## 2005-2007 misc. parameters
Table 1. Mine Runoff and Effluent Surface Water Physical and Routine Parameters (2005-2007)
STATION | DATE | Color CU | Condcutivity-L µS/cm | Hardness mg/L | Ammonia mg/L | pH-F pH unit | Sulfate mg/L | TSS mg/L | Turbidity NTU
V2 | 2005-01-21 | < 5 | 1850 | 1230 | < 0.01 | 7.6 | 941 | 18 | 1.6
V2 | 2005-02-08 |  | 1960 | 1330 | 0.01 | 8.2 | 816 | 7
V2 | 2005-03-14 |  | 1990 | 1230 | 0.03 | 7.9 | 909 | 2
V2 | 2005-04-11 | < 5 | 1840 | 1070 | < 0.01 | 7.9 | 788 | < 1 | 0.35
V2 | 2005-05-09 | < 5 | 1580 | 892 | < 0.01 | 7.9 | 718 | 2 | 1.5
V2 | 2005-06-07 |  |  |  |  | 8.1
V2 | 2005-06-21 | < 5 | 2140 | 1220 | 0.03 | 8.1 | 1000 | < 1 | 0.23
V2 | 2005-07-25 | < 5 | 1780 | 1160 | 0.02 | 8 | 1010 | < 1 | 0.25
V2 | 2005-08-22 | < 5 | 1660 | 1440 | < 0.01 | 7.9 | 1000 | < 1 | 0.33
V2 | 2005-09-06 | < 5 | 1420 | 1180 | < 0.01 | 8.1 | 1020 | < 1 | 0.33
V2 | 2005-09-21 | < 5 | 1480 | 1220 | 0.03 | 8 | 974 | 5 | 0.2
V2 | 2005-10-11 | < 5 | 1720 | 1240 | 0.03 | 8.3 | 918 | < 1 | 0.35
V2 | 2005-10-25 | < 5 | 1770 | 1270 | < 0.01 | 8.2 | 1010 | 2 | 0.37
V2 | 2005-11-01 | < 5 | 1650 | 1240 | < 0.01 | 8.3 | 1000 | < 1 | 0.26
V2 | 2005-11-15 | < 5 | 2250 | 1230 |  |  | 1020 | < 1 | 0.33
V2 | 2005-12-14 | < 5 | 2410 | 1460 | < 0.01 | 8.1 | 1160 | 1 | 1.1
V2 | 2006-01-23 |  | 2300 | 1410 | 0.01 | 7.6 | 1110 | 1
V2 | 2006-02-07 | < 5 | 1270 | 719 |  | 8 | 554 | < 1 | 0.15
V2 | 2006-05-17 |  | 1900 | 1010 | < 0.01 | 8.3 | 939 | 4
V2 | 2006-06-05 | < 5 | 1910 | 1020 |  | 8.1 | 860 | < 1 | 0.22
V2 | 2006-06-19 | < 5 | 1900 | 1110 | < 0.01 | 8 | 850 | < 1 | 0.2
V2 | 2006-07-10 | < 5 | 2150 | 1190 |  | 8 | 1000 | < 1 | 0.16
V2 | 2006-07-18 | < 5 | 2070 | 1210 | < 0.01 | 8 |  | < 1 | 0.2
V2 | 2006-08-08 | < 5 | 2100 | 1300 |  | 8 | 1060 | < 1 | 0.14
V2 | 2006-08-22 | < 5 | 2220 | 1290 | < 0.01 | 8.2 | 1040 | < 1 | 0.16
V2 | 2006-09-11 | < 5 | 2120 | 1250 | 0.01 | 8.1 | 1020 | < 1 | 0.2
V2 | 2006-09-26 | < 5 | 2170 | 1210 |  | 8 | 980 | < 1 | 0.13
V2 | 2006-10-16 | < 5 | 1930 | 1250 | 0.04 | 8.1 | 902 | < 1 | 0.16
V2 | 2006-10-23 | < 5 | 2170 | 1190 |  | 8.2 | 978 | < 1 | 0.13
V2 | 2006-11-13 | < 5 | 1840 | 1150 | < 0.01 | 8 | 923 | 2 | 0.51
V2 | 2006-11-21 | < 5 | 1860 | 1120 |  | 8 | 948 | 2 | 0.47
V2 | 2006-12-05 | < 5 | 1980 | 1240 |  | 8.3 | 1000 | 3 | 0.17
V2 | 2006-12-14 | < 5 | 1910 | 1230 | < 0.01 | 8.2 | 953 | < 1 | 4
V2 | 2007-01-08 | < 5 | 2280 | 1260 |  | 8.3 | 1040 | 1 | 0.51
V2 | 2007-05-01 | 8 | 2310 | 1280 |  | 8.1 | 1000 | 3 | 0.91
V2 | 2007-05-14 | < 5 | 2120 | 1270 | 0.02 | 8 | 850 | 3 | 1.5
V2 | 2007-06-07 | 8 | 1710 | 921 |  | 8 | 732 | < 1 | 0.21
V2 | 2007-06-18 | < 5 | 1690 | 874 | 0.01 | 8.1 | 647 | < 1 | 0.15
V2 | 2007-07-03 | < 5 | 1800 | 933 |  | 8 | 766 | < 1 | 0.12
V2 | 2007-07-16 | < 5 | 2020 | 1070 | 0.02 | 7.8 | 880 | < 1 | 0.26
V2 | 2007-08-02 | < 5 | 2120 | 1210 |  | 8 | 996 | < 1 | 0.15
V2 | 2007-08-14 | < 5 | 1920 | 1250 | 0.02 | 8.1 | 944 | < 1 | 0.37
V2 | 2007-09-11 | < 5 | 1660 | 914 | 0.03 | 8.2 | 699 | < 1 | 0.25
V2 | 2007-09-25 | < 5 | 1400 | 838 |  | 7.9 | 637 | 3 | 0.16
V2 | 2007-10-10 | < 5 | 1570 | 922 |  | 8 | 643 | < 1 | 0.16
V2 | 2007-10-22 | < 5 | 1770 | 907 | < 0.01 | 7.9 | 668 | < 1 | 0.15
V2 | 2007-11-13 | < 5 | 1770 | 937 | < 0.01 | 7.9 | 712 | 2 | 0.55
V2 | 2007-11-26 | < 5 | 1660 | 928 |  | 7.8 | 696 | < 1 | 0.3
V2 | 2007-12-10 | < 5 | 1750 | 925 | < 0.01 | 7.5 | 761 | 5 | 0.46
V2 | 2007-12-11 |  |  |  |  | 7.5
V2 | 2007-12-17 | < 5 | 1720 | 1020 |  | 7.7 | 751 | 1 | 0.3
V2 | Total # samples | 45 | 49 | 49 | 31 | 50 | 48 | 49 | 45
V2 | Median | 2.5 | 1900 | 1210 | 0.005 | 8 | 940 | 0.5 | 0.25
V2 | MEAN | 2.7444 | 1889.1837 | 1138.1633 | 0.012742 | 8.01 | 892.1458 | 1.6735 | 0.46022
V2 | STD | 1.1462 | 259.0032 | 169.8048 | 0.0108 | 0.194 | 144.1673 | 2.7887 | 0.6524
V2 | MINIMUM | < 5 | 1270 | 719 | < 0.01 | 7.5 | 554 | < 1 | 0.12
V2 | MAXIMUM | 8 | 2410 | 1460 | 0.04 | 8.3 | 1160 | 18 | 4
V2 | # samples < MDL | 43 | 0 | 0 | 17 | 0 | 0 | 30 | 0
V2 | % samples < MDL | 96 | 0 | 0 | 55 | 0 | 0 | 61 | 0
V2 | Maximum MDL | < 5 |  |  | < 0.01 |  |  | < 1
V2 | 25th Percentile | 2.5 | 1720 | 1010 | 0.005 | 7.9 | 764.75 | 0.5 | 0.16
V2 | 75th Percentile | 2.5 | 2120 | 1250 | 0.02 | 8.1 | 1000 | 2 | 0.37
V4 | 2005-05-26 |  |  | 211 | 0.01 |  | 29.1 | 13
V4 | 2005-05-26
V4 | 2005-05-26 |  | 281
V4 | 2005-09-21 | 9 |  | 300 | < 0.01 |  |  | < 1 | 1.9
V4 | 2005-09-21 | [5 empty] | 46
V4 | 2005-09-21 |  | 372
V4 | 2006-05-29 | 45 |  | 154 | < 0.01 | 8.3 | 22.5 | 5 | 2.2
V4 | 2006-05-29 |  | 296
V4 | 2006-08-01 | 10 |  | 290 | < 0.01 | 8.2 | 48.1 | 1 | 1.5
V4 | 2006-08-01 |  | 563
V4 | 2006-09-26 | 8 |  | 301 | 0.04 | 8.2 | 50.5 | < 1 | 1.6
V4 | 2006-09-26 |  | 597
V4 | 2007-06-04 | 18 | 428 | 259 | 0.02 | 8 | 43.2 | 12 | 5.9
V4 | 2007-07-25 | 13 | 493 | 287 | 0.01 | 8.04 | 41.2 | 12 | 3.2
V4 | 2007-09-26 14:00 |  | 525 | 297 | < 0.005 | 8.3 | 50.1 | 10
V4 | 2007-10-10 | 7 | 518 | 285 | 0.02 | 8.2 | 50.8 | < 1 | 1.8
V4 | 2007-10-24 15:00 |  | 592 | 312 | 0.006 | 8.26 | 54.6 | 2
V4 | 2007-11-22 14:45 |  | 630 | 411 | 0.013 | 7.92 | 63.7 | 2
V4 | 2007-12-14 |  | 670 | 382 | 0.01 | 8.13 | 63.7 | 1
V4 | Total # samples | 7 | 12 | 12 | 12 | 10 | 12 | 12 | 7
V4 | Median | 10 | 521.5 | 293.5 | 0.01 | 8.2 | 49.1 | 2 | 1.9
V4 | MEAN | 15.7143 | 497.0833 | 290.75 | 0.012208 | 8.155 | 46.9583 | 4.9583 | 2.5857
V4 | STD | 13.4377 | 127.8077 | 67.1391 | 0.010435 | 0.13006 | 12.146 | 5.2025 | 1.5678
V4 | MINIMUM | 7 | 281 | 154 | < 0.005 | 7.92 | 22.5 | < 1 | 1.5
V4 | MAXIMUM | 45 | 670 | 411 | 0.04 | 8.3 | 63.7 | 13 | 5.9
V4 | # samples < MDL | 0 | 0 | 0 | 4 | 0 | 0 | 3 | 0
V4 | % samples < MDL | 0 | 0 | 0 | 33.3333 | 0 | 0 | 25 | 0
V4 | Maximum MDL |  |  |  | < 0.01 |  |  | < 1
V4 | 25th Percentile | 8.5 | 414 | 278.5 | 0.005 | 8.0625 | 42.7 | 0.875 | 1.7
V4 | 75th Percentile | 15.5 | 593.25 | 303.75 | 0.01475 | 8.245 | 51.75 | 10.5 | 2.7
V6A | 2005-03-07 | < 5 | 218 | 182 | < 0.01 |  | 52.1 | < 1 | 0.31
V6A | 2005-06-07 | 18 | 140 | 77 | 0.04 | 7.9 | 21.3 | < 1 | 0.44
V6A | 2005-09-12 | 7 | 164 | 93 | 0.01 | 8.1 | 27.3 | < 1 | 0.51
V6A | 2005-12-01 | < 5 | 315 | 158 | 0.02 | 8.3 | 53.5 | 1 | 0.69
V6A | 2006-06-05 | 45 | 99 | 47 | < 0.01 | 8.1 | 13.6 | 7 | 1.1
V6A | 2006-06-09 | 7 | 168 | 75 | < 0.01 | 8.1 | 20.1 | 1 | 0.52
V6A | 2006-09-06 | 7 | 168 | 75 | < 0.01 | 8.1 | 20.1 | 1 | 0.52
V6A | 2007-06-18 | 35 | 114 | 54 | 0.01 | 8 | 13.6 | 11 | 2
V6A | 2007-09-24 | 7 | 183 | 81.6 | 0.32 | 7.7 | 28 | < 1 | 0.31
V6A | 2007-09-25 |  | 180 | 90 | < 0.005 | 7.6 | 28.3 | < 1
V6A | 2007-10-24 |  | 235 | 110 | 0.008 | 7.81 | 36.3 | 1
V6A | 2007-11-21 |  | 270 | 130 | 0.006 | 7.67 | 45.2 | < 1
V6A | 2007-12-09 | < 5 | 294 | 134 | 0.04 | 7.4 | 49.1 | 4 | 2.1
V6A | 2007-12-13 |  | 290 | 149 | 0.007 |  | 46.1 | 2
V6A | Total # samples | 10 | 14 | 14 | 14 | 12 | 14 | 14 | 10
V6A | Median | 7 | 181.5 | 91.5 | 0.0075 | 7.95 | 28.15 | 1 | 0.52
V6A | MEAN | 13.35 | 202.7143 | 103.9714 | 0.034536 | 7.9 | 32.4714 | 2.2143 | 0.85
V6A | STD | 14.9314 | 68.9129 | 40.7768 | 0.0831 | 0.26 | 14.3412 | 3.1238 | 0.6715
V6A | MINIMUM | < 5 | 99 | 47 | < 0.005 | 7.4 | 13.6 | < 1 | 0.31
V6A | MAXIMUM | 45 | 315 | 182 | 0.32 | 8.3 | 53.5 | 11 | 2.1
V6A | # samples < MDL | 3 | 0 | 0 | 5 | 0 | 0 | 6 | 0
V6A | % samples < MDL | 30 | 0 | 0 | 36 | 0 | 0 | 43 | 0
V6A | Maximum MDL | < 5 |  |  | < 0.01 |  |  | < 1
V6A | 25th Percentile | 3.625 | 165 | 75.5 | 0.005 | 7.69 | 20.4 | 0.5 | 0.4575
V6A | 75th Percentile | 15.25 | 261.25 | 133 | 0.0175 | 8.1 | 45.875 | 1.75 | 0.9975
V25BSP | 2005-01-21 | < 5 | 749 | 439 | < 0.01 | 7.5 | 413 | < 1 | 0.1
V25BSP | 2005-02-08 | < 5 | 718 | 395 | < 0.01 | 8 | 345 | < 1 | 0.11
V25BSP | 2005-03-14 | < 5 | 721 | 452 | 0.04 | 7 | 387 | < 1 | 0.19
V25BSP | 2005-04-11 | < 5 | 701 | 373 | < 0.01 | 7.4 | 74.5 | < 1 | 0.72
V25BSP | 2005-05-10 | 45 | 119 | 63 | 0.03 | 7.6 | 27.8 | 34 | 32
V25BSP | 2005-06-07 |  |  |  |  | 7.9
V25BSP | 2005-06-19 | < 5 | 1310 | 830 | 0.12 |  | 749 | 1 | 0.65
V25BSP | 2005-06-20 | < 5 | 1350 | 873 | 0.25 | 7.8 | 735 | < 1 | 0.45
V25BSP | 2005-07-02 | < 5 | 1810 | 1290 | 0.21 | 7.9 | 1160 | < 1 | 0.41
V25BSP | 2005-07-10 | < 5 | 2150 | 1130 | 0.3 | 8 | 1220 | < 1 | 0.69
V25BSP | 2005-07-16 | < 5 | 2040 | 1170 | 0.37 | 7.9 | 1260 | < 1 | 0.67
V25BSP | 2005-07-24 | < 5 | 1690 | 1180 | 0.41 | 8.1 | 1180 | < 1 | 0.75
V25BSP | 2005-07-25 | < 5 | 1690 | 1130 | 0.43 | 7.8 | 1340 | < 1 | 0.52
V25BSP | 2005-07-31 | < 5 | 1800 | 1240 | 0.44 | 8 | 1280 | < 1 | 1.1
V25BSP | 2005-08-06 | < 5 | 1870 | 1220 | 0.41 | 8 | 1290 | < 1 | 0.55
V25BSP | 2005-08-13 | < 5 | 2190 | 1280 | 0.42 | 8.1 | 1270 | < 1 | 0.57
V25BSP | 2005-08-20 | < 5 | 1780 | 1220 | 0.41 | 8 | 1270 | < 1 | 0.41
V25BSP | 2005-08-22 | < 5 | 1670 | 1300 | 0.46 | 8 | 1340 | < 1 | 0.3
V25BSP | 2005-09-06 |  | 1190 | 891 | < 0.01 | 7.8 | 976 | < 1
V25BSP | 2005-10-11 |  | 1120 | 969 | 0.04 | 8.3 | 903 | < 1
V25BSP | 2005-11-01 | < 5 | 904 | 700 | < 0.01 | 7.5 | 692 | < 1 | 0.2
V25BSP | 2006-05-17 | 7 | 328 | 155 | < 0.01 | 8.3 | 128 | 11 | 19
V25BSP | 2006-06-19 | 13 | 334 | 171 | < 0.01 | 8 | 111 | < 1 | 1.4
V25BSP | 2006-07-17 | 7 | 430 | 221 | < 0.01 | 7.9 |  | 2 | 1.1
V25BSP | 2006-08-22 | < 5 | 640 | 339 | < 0.01 | 7.9 | 278 | < 1 | 0.19
V25BSP | 2006-09-11 | < 5 | 719 | 363 | 0.03 | 8 | 316 | < 1 | 0.23
V25BSP | 2006-10-16 | < 5 | 765 | 400 | < 0.01 | 7.9 | 346 | < 1 | 0.24
V25BSP | 2007-05-14 | < 5 | 296 | 142 | < 0.01 | 7.6 | 87.3 | 1 | 2.5
V25BSP | 2007-06-18 | 18 | 241 | 109 | 0.02 | 7.5 | 56.7 | 1 | 1.8
V25BSP | 2007-07-16 | 7 | 298 | 114 | 0.01 | 7.4 | 71.8 | 1 | 1.5
V25BSP | 2007-08-14 | < 5 | 382 | 202 | < 0.01 | 7.2 | 139 | < 1 | 0.27
V25BSP | 2007-09-11 | < 5 | 506 | 234 | 0.02 | 7.9 | 207 | < 1 | 0.14
V25BSP | 2007-10-23 | < 5 | 489 | 242 | < 0.01 | 7.7 | 177 | < 1 | 0.16
V25BSP | 2007-11-13 | < 5 | 533 | 288 | < 0.01 | 7.6 | 235 | < 1 | < 0.1
V25BSP | 2007-12-10 | < 5 | 548 | 250 | < 0.01 | 7.1 | 209 | < 1 | 0.1
V25BSP | 2007-12-11 |  |  |  |  | 7.3
V25BSP | Total # samples | 32 | 34 | 34 | 34 | 35 | 33 | 34 | 32
V25BSP | Median | 2.5 | 735 | 419.5 | 0.02 | 7.9 | 387 | 0.5 | 0.485
V25BSP | MEAN | 5.0625 | 1002.3824 | 628.6765 | 0.13221 | 7.7686 | 614.3667 | 1.8971 | 2.1584
V25BSP | STD | 8.047 | 642.0741 | 447.4665 | 0.1767 | 0.3206 | 493.8841 | 5.9528 | 6.3662
V25BSP | MINIMUM | < 5 | 119 | 63 | < 0.01 | 7 | 27.8 | < 1 | < 0.1
V25BSP | MAXIMUM | 45 | 2190 | 1300 | 0.46 | 8.3 | 1340 | 34 | 32
V25BSP | # samples < MDL | 26 | 0 | 0 | 15 | 0 | 0 | 27 | 1
V25BSP | % samples < MDL | 81 | 0 | 0 | 44 | 0 | 0 | 79 | 3
V25BSP | Maximum MDL | < 5 |  |  | < 0.01 |  |  | < 1 | < 0.1
V25BSP | 25th Percentile | 2.5 | 493.25 | 236 | 0.005 | 7.55 | 177 | 0.5 | 0.1975
V25BSP | 75th Percentile | 2.5 | 1685 | 1130 | 0.2875 | 8 | 1180 | 0.5 | 0.8375
V27 | 2005-05-26 |  | 185 | 57 | < 0.01 |  | 28.5 | 3
V27 | 2005-09-21 | < 5 | 152 | 84 | < 0.01 |  | 48.5 | 2 | 0.33
V27 | 2006-05-29 | 35 | 129 | 55 | 0.02 | 8.2 | 25.3 | 3 | 1.5
V27 | 2006-08-01 | < 5 | 235 | 110 | < 0.01 | 7.9 | 56.4 | < 1 | 0.24
V27 | 2006-09-26 | < 5 | 221 | 94 | < 0.01 | 7.9 | 52 | < 1 | 0.16
V27 | 2007-06-04 | 28 | 47 | 17 | 0.03 | 7.5 | 8.46 | 6 | 3.3
V27 | 2007-07-25 | 6 | 204 | 100 | < 0.01 | 7.8 | 47.5 | < 1 | 0.65
V27 | 2007-08-28 |  | 210 |  | < 0.005 |  | 49.3 | < 1
V27 | 2007-09-26 |  | 195 | 92 | < 0.005 | 7.85 | 50.2 | < 1
V27 | 2007-10-10 | < 5 | 239 | 108 | < 0.01 | 7.7 | 64.1 | < 1 | 0.25
V27 | 2007-10-24 |  | 319 | 148 | < 0.005 | 7.64 | 85.5 | 1
V27 | 2007-11-22 |  | 390 | 201 | < 0.005 | 8.18 | 99 | < 1
V27 | 2007-12-14 |  | 420 | 209 | < 0.005 | 8.3 | 106 | < 1
V27 | Total # samples | 7 | 13 | 12 | 13 | 10 | 13 | 13 | 7
V27 | Median | 2.5 | 210 | 97 | 0.005 | 7.875 | 50.2 | 0.5 | 0.33
V27 | MEAN | 11.2857 | 226.6154 | 106.25 | 0.0071154 | 7.897 | 55.4431 | 1.4615 | 0.91857
V27 | STD | 14.0144 | 101.5542 | 56.5687 | 0.0083 | 0.26 | 28.0814 | 1.6641 | 1.1482
V27 | MINIMUM | < 5 | 47 | 17 | < 0.005 | 7.5 | 8.46 | < 1 | 0.16
V27 | MAXIMUM | 35 | 420 | 209 | 0.03 | 8.3 | 106 | 6 | 3.3
V27 | # samples < MDL | 4 | 0 | 0 | 11 | 0 | 0 | 8 | 0
V27 | % samples < MDL | 57 | 0 | 0 | 85 | 0 | 0 | 62 | 0
V27 | Maximum MDL | < 5 |  |  | < 0.01 |  |  | < 1
V27 | 25th Percentile | 2.5 | 185 | 77.25 | 0.0025 | 7.725 | 47.5 | 0.5 | 0.245
V27 | 75th Percentile | 17 | 239 | 119.5 | 0.005 | 8.11 | 64.1 | 2 | 1.075
Notes:
Statistics calculated for stations with 3 or more values in a dataset.
DL: Method Detection Limit
Method Detection Limit set to 1/2 method detection limit for statistical calculations
Note on G108: WoloshynK: removed pH 5.55 lab pH was 8.1

## 2005-2007 total metals
Table 2. Mine Runoff and Effluent Surface Water Total Metal Parameters (2005-2007)
STATION | DATE | AG-T mg/L | AL-T mg/L | AS-T mg/L | BA-T mg/L | BE-T mg/L | BI-T mg/L | B-T mg/L | CA-T mg/L | CD-T mg/L | CN-T mg/L | CO-T mg/L | CR-T mg/L | CU-T mg/L | FE-T mg/L | HG-T mg/L | K-T mg/L | LI-T mg/L | MG-T mg/L | MN-T mg/L | MO-T mg/L | NA-T mg/L | NI-T mg/L | PB-T mg/L | P-T mg/L | SB-T mg/L | SE-T mg/L | SI-T mg/L | SN-T mg/L | SR-T mg/L | TI-T mg/L | TL-T mg/L | U-T mg/L | V-T mg/L | ZN-T mg/L | ZR-T mg/L
V2 | 2005-01-21 | 0.0007 | 0.13 | 0.001 | 0.099 | < 0.001 | < 0.001 | < 0.05 | 276 | < 0.0002 | < 0.005 | < 0.001 | < 0.001 | 0.002 | 0.38 | < 0.00002 | 2.7 | 0.005 | 132 | 0.011 | 0.0014 | 9.92 | 0.003 | 0.005 | < 0.15 | < 0.001 | < 0.001 | 13.3 | < 0.001 | 0.87 | 0.004 | < 0.0001 | 0.022 | < 0.001 | 0.022 | < 0.01
V2 | 2005-02-08 | < 0.00025 | 0.057 | 0.001 | 0.1 | < 0.001 | < 0.001 | < 0.05 | 270 | < 0.0002 | < 0.005 | < 0.001 | < 0.001 | 0.002 | 0.1 | < 0.00002 | 2.9 | 0.005 | 159 | 0.008 | 0.0015 | 11.6 | 0.003 | 0.003 | < 0.15 | < 0.001 | < 0.001 | 14.6 | < 0.001 | 1.04 | 0.003 | < 0.0001 | 0.027 | < 0.001 | 0.024 | < 0.01
V2 | 2005-03-14 | < 0.00025 | 0.028 | < 0.001 | 0.089 | < 0.001 | < 0.001 | < 0.05 | 284 | < 0.0002 | < 0.005 | < 0.001 | < 0.001 | 0.003 | 0.25 | < 0.00002 | 2.5 | 0.004 | 126 | 0.003 | 0.0014 | 10.1 | 0.003 | 0.001 | < 0.15 | < 0.001 | < 0.001 | 12.2 | < 0.001 | 0.92 | 0.001 | < 0.0001 | 0.024 | < 0.001 | 0.011 | < 0.01
V2 | 2005-04-11 | < 0.00025 | 0.022 | < 0.001 | 0.091 | < 0.001 | < 0.001 | < 0.05 | 243 | < 0.0002 | < 0.005 | < 0.001 | < 0.001 | 0.001 | 0.15 | < 0.00002 | 2.2 | 0.004 | 112 | 0.001 | 0.0013 | 9.41 | 0.002 | < 0.001 | < 0.15 | < 0.001 | < 0.001 | 12.4 | < 0.001 | 0.79 | 0.001 | < 0.0001 | 0.021 | < 0.001 | 0.01 | < 0.01
V2 | 2005-05-09 | < 0.00025 | 0.053 | 0.001 | 0.067 | < 0.001 | < 0.001 | < 0.05 | 199 | < 0.0002 | < 0.005 | < 0.001 | < 0.001 | 0.002 | 0.11 | < 0.00002 | 2.3 | 0.004 | 96.2 | 0.006 | 0.0012 | 6.95 | 0.003 | 0.001 | < 0.15 | < 0.001 | 0.002 | 10.3 | < 0.001 | 0.64 | 0.001 | < 0.0001 | 0.013 | < 0.001 | 0.048 | < 0.01
V2 | 2005-06-21 | < 0.00025 | 0.014 | < 0.001 | 0.085 | < 0.001 | < 0.001 | < 0.05 | 263 | < 0.0002 | < 0.005 | < 0.001 | < 0.001 | 0.001 | 0.1 | < 0.00002 | 2.6 | 0.008 | 137 | < 0.001 | 0.0012 | 9.52 | 0.003 | < 0.001 | < 0.15 | < 0.001 | < 0.001 | 13.2 | < 0.001 | 0.82 | < 0.001 | < 0.0001 | 0.02 | < 0.001 | 0.008 | < 0.01
V2 | 2005-07-25 | < 0.00025 | 0.012 | < 0.001 | 0.096 | < 0.001 | < 0.001 | < 0.05 | 242 | < 0.0002 | < 0.005 | < 0.001 | < 0.001 | 0.004 | < 0.05 | < 0.00002 | 2.5 | 0.007 | 135 | 0.006 | 0.0012 | 8.89 | 0.004 | < 0.001 | < 0.15 | < 0.001 | < 0.001 | 12.4 | < 0.001 | 0.83 | < 0.001 | < 0.0001 | 0.021 | < 0.001 | 0.036 | < 0.01
V2 | 2005-08-22 | < 0.00025 | 0.015 | 0.001 | 0.093 | < 0.001 | < 0.001 | < 0.05 | 307 | < 0.0002 | < 0.005 | < 0.001 | < 0.001 | 0.001 | < 0.05 | < 0.00002 | 3 | 0.008 | 163 | 0.005 | 0.0013 | 10.7 | 0.003 | < 0.001 | < 0.15 | < 0.001 | 0.002 | 12.7 | < 0.001 | 1.01 | < 0.001 | < 0.0001 | 0.026 | < 0.001 | 0.031 | < 0.01
V2 | 2005-09-06 | < 0.00025 | 0.01 | 0.001 | 0.085 | < 0.001 | < 0.001 | < 0.05 | 240 | < 0.0002 | < 0.005 | 0.001 | < 0.001 | 0.002 | 0.63 | < 0.00002 | 2.5 | 0.006 | 141 | 0.036 | < 0.0005 | 9.41 | 0.005 | < 0.001 | < 0.15 | < 0.001 | 0.002 | 13.2 | < 0.001 | 0.81 | < 0.001 | < 0.0001 | 0.022 | < 0.001 | 0.01 | < 0.01
V2 | 2005-09-21 | < 0.00025 | 0.022 | < 0.001 | 0.11 | < 0.001 | < 0.001 | < 0.05 | 270 | < 0.0002 |  | < 0.001 | < 0.001 | < 0.001 | < 0.05 | < 0.00002 | 2.6 | 0.005 | 132 | 0.001 | 0.0013 | 9.65 | 0.003 | < 0.001 | < 0.15 | < 0.001 | < 0.001 | 13.4 | 0.006 | 0.88 | < 0.001 | < 0.0001 | 0.02 | < 0.001 | 0.014 | < 0.01
V2 | 2005-10-11 | < 0.00025 | < 0.005 | < 0.001 | 0.11 | < 0.001 | < 0.001 | < 0.05 | 265 | < 0.0002 | < 0.005 | < 0.001 | < 0.001 | < 0.001 | < 0.05 | < 0.00002 | 2.6 | 0.005 | 140 | 0.009 | 0.0013 | 9.93 | 0.003 | < 0.001 | < 0.15 | < 0.001 | < 0.001 | 13.4 | < 0.001 | 0.89 | < 0.001 | < 0.0001 | 0.019 | < 0.001 | 0.036 | < 0.01
V2 | 2005-10-25 | < 0.00025 | 0.018 | 0.001 | 0.11 | < 0.001 | < 0.001 | < 0.05 | 262 | < 0.0002 |  | < 0.001 | < 0.001 | 0.001 | 0.05 | < 0.00002 | 2.7 | 0.006 | 148 | 0.002 | 0.0014 | 10.6 | 0.001 | < 0.001 | < 0.15 | < 0.001 | 0.001 | 12.8 | < 0.001 | 0.92 | < 0.001 | < 0.0001 | 0.022 | < 0.001 | 0.009 | < 0.01
V2 | 2005-11-01 | < 0.00025 | 0.01 | < 0.001 | 0.11 | < 0.001 | < 0.001 | < 0.05 | 260 | < 0.0002 | < 0.005 | < 0.001 | < 0.001 | 0.001 | < 0.05 | < 0.00002 | 2.6 | 0.006 | 143 | 0.004 | 0.0013 | 9.82 | 0.004 | < 0.001 | < 0.15 | < 0.001 | < 0.001 | 13 | < 0.001 | 0.9 | < 0.001 | < 0.0001 | 0.022 | < 0.001 | 0.028 | < 0.01
V2 | 2005-11-15 | < 0.01 | 0.11 | < 0.03 | 0.095 | < 0.003 |  | < 0.01 | 219 | < 0.01 |  | < 0.02 | < 0.01 | < 0.02 | 0.04 | < 0.00002 | 2.7 |  | 149 | < 0.003 | < 0.02 | 10.9 | < 0.02 | < 0.03 | < 0.15 | < 0.05 |  | 5.98 | < 0.03 | 0.88 | < 0.005 |  |  | < 0.01 | 0.009 | < 0.02
V2 | 2005-12-14 | < 0.00025 | 0.064 | 0.001 | 0.097 | < 0.001 | < 0.001 | < 0.05 | 311 | < 0.0002 | < 0.005 | < 0.001 | < 0.001 | 0.001 | 0.2 | < 0.00002 | 2.7 | 0.007 | 165 | 0.011 | 0.0014 | 10.7 | 0.002 | 0.004 | < 0.15 | < 0.001 | < 0.001 | 6.2 | < 0.001 | 0.97 | 0.003 | < 0.0001 | 0.022 | < 0.001 | 0.033 | < 0.01
V2 | 2006-01-23 | < 0.00025 | 0.036 | 0.001 | 0.097 | < 0.001 | < 0.001 | < 0.05 | 291 | < 0.0002 |  | < 0.001 | < 0.001 | 0.002 | 0.16 | < 0.00002 | 2.5 | 0.006 | 166 | 0.005 | 0.0015 | 11.1 | 0.002 | 0.002 | < 0.15 | < 0.001 | < 0.001 | 7.4 | < 0.001 | 1.09 | < 0.001 | < 0.0001 | 0.024 | < 0.001 | 0.014 | < 0.01
V2 | 2006-02-07 | < 0.00025 | 0.006 | < 0.001 | 0.081 | < 0.001 |  | < 0.05 | 170 | < 0.0002 |  | < 0.001 | < 0.001 | 0.001 | < 0.05 | < 0.00002 | 1.9 |  | 71.6 | < 0.001 | 0.0019 | 7.13 | 0.002 | < 0.001 | < 0.15 | < 0.001 |  | 5.2 | < 0.001 | 0.62 | < 0.001 |  |  | < 0.001 | < 0.005 | < 0.01
V2 | 2006-05-17 | < 0.00025 | 0.035 | 0.001 | 0.065 | < 0.001 | < 0.001 | < 0.05 | 208 | < 0.0002 | < 0.005 | < 0.001 | < 0.001 | 0.001 | 0.11 | < 0.00002 | 2.9 | 0.005 | 120 | 0.011 | 0.0014 | 7.41 | 0.004 | 0.002 | < 0.15 | < 0.001 | < 0.001 | 4.8 | < 0.001 | 0.71 | 0.001 | < 0.0001 | 0.017 | < 0.001 | 0.025 | < 0.01
V2 | 2006-06-05 | < 0.01 | 0.1 | < 0.03 | 0.054 | < 0.003 |  | < 0.01 | 219 | < 0.01 |  | < 0.02 | < 0.01 | < 0.02 | 0.01 |  | 2.3 |  | 114 | < 0.003 | < 0.02 | 8.4 | < 0.02 | < 0.03 | < 0.15 | < 0.05 |  | 4.94 | 0.04 | 0.63 | < 0.005 |  |  | < 0.01 | 0.014 | < 0.02
V2 | 2006-06-19 | < 0.00025 | 0.011 | < 0.001 | 0.093 | < 0.001 | < 0.001 | < 0.05 | 242 | < 0.0002 | < 0.005 | < 0.001 | < 0.001 | 0.001 | 0.19 | < 0.00002 | 2.5 | 0.005 | 122 | 0.001 | 0.0015 | 9.15 | 0.003 | < 0.001 | < 0.15 | < 0.001 | < 0.001 | 5.2 | < 0.001 | 0.79 | < 0.001 | < 0.0001 | 0.019 | < 0.001 | 0.013 | < 0.01
V2 | 2006-07-10 | < 0.01 | 0.09 | < 0.03 | 0.081 | < 0.003 |  | < 0.01 | 271 | < 0.01 |  | < 0.02 | < 0.01 | < 0.02 | 0.02 |  | 2.3 |  | 125 | < 0.003 | < 0.02 | 8.3 | 0.02 | < 0.03 | < 0.15 | < 0.05 |  | 5.04 | < 0.03 | 0.74 | < 0.005 |  |  | < 0.01 | 0.018 | < 0.02
V2 | 2006-07-18 | < 0.00025 | 0.015 | < 0.001 | 0.088 | < 0.001 | < 0.001 | < 0.05 | 249 | < 0.0002 |  | < 0.001 | < 0.001 | 0.001 | 0.09 | < 0.00002 | 2.5 | 0.019 | 142 | 0.003 | 0.0016 | 9.56 | 0.005 | < 0.001 | < 0.15 | < 0.001 | < 0.001 | 5.6 | < 0.001 | 0.86 | < 0.001 | < 0.0001 | 0.019 | < 0.001 | 0.027 | < 0.01
V2 | 2006-08-08 | < 0.01 | 0.1 | < 0.03 | 0.085 | < 0.003 |  | < 0.01 | 277 | < 0.01 |  | < 0.02 | < 0.01 | < 0.02 | 0.03 |  | 2.3 |  | 147 | < 0.003 | < 0.02 | 8.8 | < 0.02 | < 0.03 | < 0.15 | < 0.05 |  | 4.93 | < 0.03 | 0.82 | < 0.005 |  |  | < 0.01 | 0.023 | < 0.02
V2 | 2006-08-22 | < 0.00025 | 0.013 | < 0.001 | 0.09 | < 0.001 | < 0.001 | < 0.05 | 263 | < 0.0002 | < 0.005 | < 0.001 | < 0.001 | 0.001 | 0.08 | < 0.00002 | 2.6 | 0.005 | 153 | 0.001 | 0.0015 | 10.2 | 0.005 | < 0.001 | < 0.15 | < 0.001 | < 0.001 | 5.8 | < 0.001 | 0.9 | < 0.001 | < 0.0001 | 0.02 | < 0.001 | 0.018 | < 0.01
V2 | 2006-09-11 | < 0.00025 | 0.022 | < 0.001 | 0.092 | < 0.001 | < 0.001 | < 0.05 | 245 | < 0.0002 |  | < 0.001 | < 0.001 | < 0.001 | 0.09 | < 0.00002 | 2.4 | 0.006 | 156 | < 0.001 | 0.0013 | 10 | 0.005 | < 0.001 | < 0.15 | < 0.001 | < 0.001 | 6.1 | < 0.001 | 0.88 | < 0.001 | < 0.0001 | 0.021 | < 0.001 | 0.022 | < 0.01
V2 | 2006-09-26 | < 0.00025 | < 0.005 | < 0.001 | 0.094 | < 0.001 |  | < 0.05 | 259 | < 0.0002 |  | < 0.001 | < 0.001 | 0.001 | < 0.05 |  | 2.7 |  | 143 | < 0.001 | 0.0011 | 9.89 | 0.002 | < 0.001 | < 0.15 | < 0.001 |  | 5.8 | < 0.001 | 0.88 | < 0.001 |  |  | 0.024 | 0.022 | < 0.01
V2 | 2006-10-16 | < 0.00025 | 0.011 | < 0.001 | 0.098 | < 0.001 | < 0.001 | < 0.05 | 267 | < 0.0002 | 0.0056 | < 0.001 | < 0.001 | 0.001 | 0.08 | < 0.00002 | 2.6 | 0.005 | 142 | 0.001 | 0.0014 | 10.1 | 0.004 | < 0.001 | < 0.15 | < 0.001 | 0.001 | 4.9 | < 0.001 | 0.86 | < 0.001 | < 0.0001 | 0.023 | < 0.001 | 0.021 | < 0.01
V2 | 2006-10-23 | < 0.01 | 0.12 | < 0.03 | 0.093 | < 0.003 |  | < 0.01 | 249 | < 0.01 |  | < 0.02 | < 0.01 | < 0.02 | < 0.01 |  | 2.5 |  | 136 | < 0.003 | < 0.02 | 9.5 | < 0.02 | < 0.03 | < 0.15 | < 0.05 |  | 4.43 | < 0.03 | 0.76 | < 0.005 |  |  | < 0.01 | 0.018 | < 0.02
V2 | 2006-11-13 | < 0.00025 | 0.026 | < 0.001 | 0.097 | < 0.001 | < 0.001 | < 0.05 | 245 | < 0.0002 |  | < 0.001 | < 0.001 | 0.001 | 0.17 | < 0.00002 | 2 | 0.003 | 131 | 0.019 | 0.0016 | 10 | 0.002 | < 0.001 | < 0.15 | < 0.001 | 0.001 | 5.5 | < 0.001 | 0.83 | < 0.001 | < 0.0001 | 0.021 | < 0.001 | 0.074 | < 0.01
V2 | 2006-11-21 | < 0.01 | < 0.05 | < 0.03 | 0.1 | < 0.003 |  | < 0.01 | 245 | < 0.01 | < 0.005 | < 0.02 | < 0.01 | < 0.02 | 0.04 |  | 4.3 |  | 123 | < 0.003 | < 0.02 | 11.4 | < 0.02 | < 0.03 | < 0.15 | < 0.05 |  | 4.5 | < 0.03 | 0.79 | < 0.005 |  |  | < 0.01 | 0.01 | < 0.02
V2 | 2006-12-05 | < 0.01 | < 0.05 | < 0.03 | 0.097 | < 0.003 |  | < 0.01 | 267 | < 0.01 |  | < 0.02 | < 0.01 | < 0.02 | 0.07 |  | 2.3 |  | 140 | < 0.003 | < 0.02 | 10.2 | < 0.02 | < 0.03 | < 0.15 | < 0.05 |  | 4.78 | < 0.03 | 0.85 | < 0.005 |  |  | < 0.01 | 0.013 | < 0.02
V2 | 2006-12-14 | < 0.00025 | 0.078 | < 0.001 | 0.096 | < 0.001 | < 0.001 | < 0.05 | 285 | < 0.0002 | 0.0084 | < 0.001 | < 0.001 | 0.003 | 0.27 | < 0.00002 | 2.3 | 0.003 | 126 | 0.033 | 0.0015 | 9.9 | 0.003 | 0.003 | < 0.15 | < 0.001 | < 0.001 | 5.5 | < 0.001 | 0.84 | 0.003 | < 0.0001 | 0.025 | < 0.001 | 0.013 | < 0.01
V2 | 2007-01-08 | < 0.01 | < 0.05 | < 0.03 | 0.098 | < 0.003 |  | < 0.01 | 266 | < 0.01 |  | < 0.02 | < 0.01 | < 0.02 | 0.04 |  | 2.7 |  | 142 | < 0.003 | < 0.02 | 9.7 | < 0.02 | < 0.03 | < 0.15 | < 0.05 |  | 4.58 | < 0.03 | 0.86 | < 0.005 |  |  | < 0.01 | 0.017 | < 0.02
V2 | 2007-05-01 | < 0.00025 | 0.044 | 0.002 | 0.064 | < 0.001 | < 0.001 | < 0.05 | 240 | 0.0003 |  | < 0.001 | < 0.001 | 0.002 | 0.11 | < 0.00002 | 3.4 | 0.007 | 165 | 0.006 | 0.0019 | 11.4 | < 0.001 | 0.002 | < 0.15 | < 0.001 | 0.002 | 5.3 | < 0.001 | 0.83 | 0.002 | 0.0001 | 0.021 | < 0.001 | 0.031 | < 0.01
V2 | 2007-05-14 | < 0.00025 | 0.037 | 0.001 | 0.062 | < 0.001 | < 0.001 | < 0.05 | 247 | < 0.0002 | 0.0066 | < 0.001 | < 0.001 | 0.002 | 0.55 | < 0.00002 | 3.2 | 0.006 | 158 | 0.034 | 0.0022 | 9.14 | 0.006 | 0.001 | < 0.15 | < 0.001 | 0.002 | 5.8 | < 0.001 | 0.79 | 0.001 | < 0.0001 | 0.02 | < 0.001 | 0.028 | < 0.01
V2 | 2007-06-07 | < 0.00025 | 0.015 | 0.001 | 0.062 | < 0.001 | < 0.001 | < 0.05 | 199 | < 0.0002 |  | < 0.001 | < 0.001 | 0.002 | 0.46 | < 0.00002 | 2.2 | < 0.005 | 103 | 0.001 | 0.0015 | 7.6 | 0.003 | < 0.001 | < 0.15 | < 0.001 | 0.002 | 5.1 | < 0.001 | 0.62 | 0.001 | < 0.0001 | 0.016 | < 0.001 | 0.018 | < 0.01
V2 | 2007-06-18 | < 0.00025 | 0.011 | < 0.001 | 0.061 | < 0.001 | < 0.001 | < 0.05 | 190 | < 0.0002 | < 0.005 | < 0.001 | < 0.001 | 0.001 | 0.1 | < 0.00002 | 2.1 | < 0.005 | 97 | 0.012 | 0.0015 | 8.21 | 0.003 | < 0.001 | < 0.15 | < 0.001 | < 0.001 | 4.5 | < 0.001 | 0.61 | < 0.001 | < 0.0001 | 0.014 | < 0.001 | 0.053 | < 0.01
V2 | 2007-07-03 | < 0.00025 | 0.012 | 0.001 | 0.069 | < 0.001 | < 0.001 | < 0.05 | 194 | < 0.0002 |  | < 0.001 | < 0.001 | 0.001 | < 0.05 | < 0.00002 | 2.1 | < 0.005 | 109 | 0.002 | 0.0014 | 8.15 | 0.003 | < 0.001 | < 0.15 | < 0.001 | 0.001 | 4.5 | < 0.001 | 0.68 | < 0.001 | < 0.0001 | 0.018 | < 0.001 | 0.026 | < 0.01
V2 | 2007-07-16 | < 0.00025 | 0.012 | < 0.001 | 0.069 | < 0.001 | < 0.001 | < 0.05 | 223 | < 0.0002 | 0.0051 | < 0.001 | < 0.001 | 0.001 | 0.15 | < 0.00002 | 2.4 | 0.005 | 124 | 0.004 | 0.0016 | 8.66 | 0.004 | < 0.001 | < 0.15 | < 0.001 | < 0.001 | 5.5 | < 0.001 | 0.78 | < 0.001 | < 0.0001 | 0.018 | < 0.001 | 0.034 | < 0.01
V2 | 2007-08-02 | < 0.00025 | 0.006 | 0.001 | 0.07 | < 0.001 | < 0.001 | < 0.05 | 245 | 0.0003 |  | < 0.001 | < 0.001 | 0.001 | 0.08 | < 0.00002 | 2.6 | < 0.005 | 144 | 0.002 | 0.0016 | 9.61 | 0.005 | < 0.001 | < 0.15 | < 0.001 | 0.002 | 5.2 | < 0.001 | 0.86 | < 0.001 | < 0.0001 | 0.02 | < 0.001 | 0.028 | < 0.01
V2 | 2007-08-14 | < 0.00025 | 0.031 | < 0.001 | 0.072 | < 0.001 | < 0.001 | < 0.05 | 254 | < 0.0002 | < 0.005 | < 0.001 | < 0.001 | 0.002 | < 0.05 | < 0.00002 | 2.7 | 0.005 | 150 | 0.002 | 0.0015 | 10 | 0.005 | < 0.001 | < 0.15 | < 0.001 | < 0.001 | 5.5 | < 0.001 | 0.85 | < 0.001 | < 0.0001 | 0.024 | < 0.001 | 0.024 | < 0.01
V2 | 2007-09-11 | < 0.00025 | 0.014 | < 0.001 | 0.075 | < 0.001 | < 0.001 | < 0.05 | 205 | < 0.0002 | < 0.005 | < 0.001 | < 0.001 | 0.002 | 0.62 | < 0.00002 | 2 | 0.004 | 97.7 | 0.001 | 0.0016 | 8.37 | 0.002 | < 0.001 | < 0.15 | < 0.001 | 0.001 | 5.8 | < 0.001 | 0.64 | < 0.001 | < 0.0001 | 0.018 | < 0.001 | 0.016 | < 0.01
V2 | 2007-09-25 | < 0.00005 | 0.004 | 0.0008 | 0.09 | < 0.0002 | < 0.0002 | < 0.01 | 196 | 8e-05 |  | < 0.0002 | 0.0002 | 0.0013 | 0.07 | < 0.00002 | 1.97 | 0.0031 | 84.8 | 0.0006 | 0.0015 | 8.26 | 0.0015 | 0.0003 | < 0.03 | < 0.0002 | 0.001 | 5.55 | < 0.0002 | 0.637 | 0.0004 | < 0.00002 | 0.012 | < 0.0002 | 0.005 | < 0.002
V2 | 2007-10-10 | < 0.00025 | 0.013 | < 0.001 | 0.092 | < 0.001 | < 0.001 | < 0.05 | 219 | < 0.0002 |  | < 0.001 | < 0.001 | 0.002 | 0.12 | < 0.00002 | 2.1 | 0.003 | 91.1 | < 0.001 | 0.0015 | 9.18 | 0.001 | < 0.001 | < 0.15 | < 0.001 | 0.002 | 5.3 | < 0.001 | 0.69 | < 0.001 | < 0.0001 | 0.017 | < 0.001 | 0.008 | < 0.01
V2 | 2007-10-22 | < 0.00025 | 0.013 | < 0.001 | 0.084 | < 0.001 | < 0.001 | < 0.05 | 207 | < 0.0002 | < 0.005 | < 0.001 | < 0.001 | 0.001 | 0.09 | < 0.00002 | 2 | 0.003 | 94.7 | 0.003 | 0.0015 | 9.57 | 0.002 | < 0.001 | < 0.15 | < 0.001 | < 0.001 | 5.1 | < 0.001 | 0.68 | < 0.001 | < 0.0001 | 0.016 | < 0.001 | 0.013 | < 0.01
V2 | 2007-11-13 | < 0.00025 | 0.019 | 0.001 | 0.084 | < 0.001 | < 0.001 | < 0.05 | 212 | < 0.0002 | 0.0063 | < 0.001 | < 0.001 | 0.001 | 0.11 | < 0.00002 | 2 | 0.003 | 98.7 | 0.005 | 0.0016 | 9.53 | 0.001 | < 0.001 | < 0.15 | < 0.001 | 0.002 | 5.4 | < 0.001 | 0.72 | < 0.001 | < 0.0001 | 0.016 | < 0.001 | 0.017 | < 0.01
V2 | 2007-11-26 | < 0.00025 | 0.011 | < 0.001 | 0.085 | < 0.001 | < 0.001 | < 0.05 | 219 | < 0.0002 |  | < 0.001 | < 0.001 | 0.001 | 0.08 | < 0.00002 | 2 | 0.003 | 92.7 | < 0.001 | 0.0013 | 8.88 | 0.002 | < 0.001 | < 0.15 | < 0.001 | < 0.001 | 4.9 | < 0.001 | 0.72 | < 0.001 | < 0.0001 | 0.017 | < 0.001 | 0.007 | < 0.01
V2 | 2007-12-10 | < 0.00025 | 0.048 | 0.001 | 0.077 | < 0.001 | < 0.001 | < 0.05 | 221 | < 0.0002 | < 0.005 | < 0.001 | < 0.001 | 0.002 | 0.2 | < 0.00002 | 2 | < 0.001 | 90.3 | 0.007 | 0.0014 | 7.83 | 0.002 | 0.002 | < 0.15 | < 0.001 | 0.001 | 4.9 | < 0.001 | 0.74 | 0.001 | < 0.0001 | 0.02 | < 0.001 | 0.016 | < 0.01
V2 | 2007-12-17 | < 0.00025 | < 0.005 | 0.001 | 0.076 | < 0.001 | < 0.001 | < 0.05 | 230 | < 0.0002 |  | < 0.001 | < 0.001 | 0.001 | 0.05 | < 0.00002 | 2.1 | 0.004 | 107 | 0.001 | 0.0018 | 10.8 | 0.002 | < 0.001 | < 0.15 | < 0.001 | 0.002 | 5.1 | < 0.001 | 0.74 | < 0.001 | < 0.0001 | 0.019 | < 0.001 | 0.009 | < 0.01
V2 | Total # samples | 49 | 49 | 49 | 49 | 49 | 39 | 49 | 49 | 49 | 27 | 49 | 49 | 49 | 49 | 41 | 49 | 39 | 49 | 49 | 49 | 49 | 49 | 49 | 49 | 49 | 39 | 49 | 49 | 49 | 49 | 39 | 39 | 49 | 49 | 49
V2 | Median | 0.000125 | 0.019 | 0.001 | 0.09 | 0.0005 | 0.0005 | 0.025 | 245 | 0.0001 | 0.0025 | 0.0005 | 0.0005 | 0.001 | 0.09 | 1e-05 | 2.5 | 0.005 | 132 | 0.002 | 0.0015 | 9.57 | 0.003 | 0.0005 | 0.075 | 0.0005 | 0.0005 | 5.5 | 0.0005 | 0.82 | 0.0005 | 5e-05 | 0.02 | 0.0005 | 0.018 | 0.005
V2 | MEAN | 0.00093061 | 0.032663 | 0.0030673 | 0.086286 | 0.0006551 | 0.00048974 | 0.021327 | 243.4694 | 0.00090776 | 0.0032222 | 0.0020531 | 0.0012286 | 0.0028327 | 0.13224 | 1e-05 | 2.481 | 0.0049641 | 128.2612 | 0.0055633 | 0.0028398 | 9.47 | 0.0043265 | 0.0032816 | 0.073776 | 0.0044918 | 0.00097436 | 7.2965 | 0.0034816 | 0.80545 | 0.001151 | 5.0256e-05 | 0.019897 | 0.0017061 | 0.020949 | 0.0057347
V2 | STD | 0.0018 | 0.0332 | 0.0053 | 0.0143 | 0.0004 | 0.0001 | 0.0078 | 31.611 | 0.0018 | 0.0016 | 0.0035 | 0.0017 | 0.0033 | 0.1516 | 0 | 0.4248 | 0.0029 | 24.2884 | 0.0084 | 0.0032 | 80 | 0.0036 | 0.0053 | 0.0086 | 0.0092 | 0.0006 | 3.4377 | 0.0074 | 0.1125 | 0.001 | 0 | 0.0034 | 0.0037 | 0.0132 | 0.002
V2 | MINIMUM | < 0.00005 | 0.004 | 0.0008 | 0.054 | < 0.0002 | < 0.0002 | < 0.01 | 170 | 8e-05 | < 0.005 | < 0.0002 | 0.0002 | < 0.001 | < 0.01 | < 0.00002 | 1.9 | < 0.001 | 71.6 | 0.0006 | < 0.0005 | 6.95 | < 0.001 | 0.0003 | < 0.03 | < 0.0002 | < 0.001 | 4.43 | < 0.0002 | 0.61 | 0.0004 | < 0.00002 | 0.012 | < 0.0002 | < 0.005 | < 0.002
V2 | MAXIMUM | < 0.01 | 0.13 | < 0.03 | 0.11 | < 0.003 | < 0.001 | < 0.05 | 311 | < 0.01 | 0.0084 | < 0.02 | < 0.01 | < 0.02 | 0.63 | < 0.00002 | 4.3 | 0.019 | 166 | 0.036 | < 0.02 | 11.6 | < 0.02 | < 0.03 | < 0.15 | < 0.05 | 0.002 | 14.6 | 0.04 | 1.09 | < 0.005 | < 0.0001 | 0.027 | 0.024 | 0.074 | < 0.02
V2 | # samples < MDL | 48 | 6 | 31 | 0 | 49 | 39 | 49 | 0 | 46 | 22 | 48 | 48 | 11 | 10 | 41 | 0 | 5 | 0 | 14 | 9 | 0 | 8 | 37 | 49 | 49 | 22 | 0 | 47 | 0 | 36 | 38 | 0 | 48 | 1 | 49
V2 | % samples < MDL | 98 | 12 | 63 | 0 | 100 | 100 | 100 | 0 | 94 | 81 | 98 | 98 | 22 | 20 | 100 | 0 | 13 | 0 | 29 | 18 | 0 | 16 | 76 | 100 | 100 | 56 | 0 | 96 | 0 | 73 | 97 | 0 | 98 | 2 | 100
V2 | Maximum MDL | < 0.01 | < 0.05 | < 0.03 |  | < 0.003 | < 0.001 | < 0.05 |  | < 0.01 | < 0.005 | < 0.02 | < 0.01 | < 0.02 | < 0.05 | < 0.00002 |  | < 0.005 |  | < 0.003 | < 0.02 |  | < 0.02 | < 0.03 | < 0.15 | < 0.05 | < 0.001 |  | < 0.03 |  | < 0.005 | < 0.0001 |  | < 0.01 | < 0.005 | < 0.02
V2 | 25th Percentile | 0.000125 | 0.012 | 0.0005 | 0.076 | 0.0005 | 0.0005 | 0.025 | 219 | 0.0001 | 0.0025 | 0.0005 | 0.0005 | 0.001 | 0.03 | 1e-05 | 2.2 | 0.003 | 109 | 0.001 | 0.0014 | 8.8 | 0.002 | 0.0005 | 0.075 | 0.0005 | 0.0005 | 5.04 | 0.0005 | 0.72 | 0.0005 | 5e-05 | 0.018 | 0.0005 | 0.013 | 0.005
V2 | 75th Percentile | 0.000125 | 0.037 | 0.001 | 0.097 | 0.0005 | 0.0005 | 0.025 | 266 | 0.0001 | 0.0025 | 0.0005 | 0.0005 | 0.002 | 0.15 | 1e-05 | 2.7 | 0.006 | 144 | 0.006 | 0.0016 | 10.1 | 0.005 | 0.002 | 0.075 | 0.0005 | 0.0015 | 10.3 | 0.0005 | 0.88 | 0.002 | 5e-05 | 0.022 | 0.0005 | 0.027 | 0.005
V4 | 2005-05-26 | < 0.00025 | 0.22 | < 0.001 | 0.051 | < 0.001 | < 0.001 | < 0.05 | 51.8 | < 0.0002 |  | < 0.001 | < 0.001 | 0.002 | 0.53 | < 0.00002 | 1 | 0.004 | 19.8 | 0.026 | 0.0006 | 2.05 | 0.002 | < 0.001 | < 0.15 | < 0.001 | < 0.001 | 11.4 | < 0.001 | 0.2 | 0.005 | < 0.0001 | 0.0048 | < 0.001 | 0.006 | < 0.01
V4 | 2005-09-21 | < 0.00025 | 0.014 | < 0.001 | 0.071 | < 0.001 | < 0.001 | < 0.05 | 73.4 | < 0.0002 |  | < 0.001 | < 0.001 | < 0.001 | 0.13 | < 0.00002 | 1 | 0.004 | 28.4 | 0.041 | 0.0009 | 2.97 | 0.001 | < 0.001 | < 0.15 | < 0.001 | < 0.001 | 10.1 | 0.006 | 0.31 | 0.001 | < 0.0001 | 0.0063 | < 0.001 | 0.007 | < 0.01
V4 | 2006-05-29 | < 0.00025 | 0.054 | < 0.001 | 0.04 | < 0.001 | < 0.001 | < 0.05 | 40 | < 0.0002 |  | < 0.001 | < 0.001 | 0.002 | 0.24 | < 0.00002 | 0.8 | 0.002 | 13.1 | 0.017 | 0.0008 | 1.39 | < 0.001 | < 0.001 | < 0.15 | < 0.001 | < 0.001 | 3.2 | < 0.001 | 0.14 | 0.002 | < 0.0001 | 0.0033 | < 0.001 | < 0.005 | < 0.01
V4 | 2006-08-01 | < 0.00025 | 0.016 | < 0.001 | 0.07 | < 0.001 | < 0.001 | < 0.05 | 71.3 | < 0.0002 |  | < 0.001 | < 0.001 | < 0.001 | 0.25 | < 0.00002 | 0.9 | 0.004 | 27.1 | 0.022 | 0.001 | 2.77 | < 0.001 | < 0.001 | < 0.15 | < 0.001 | < 0.001 | 4.6 | < 0.001 | 0.3 | < 0.001 | < 0.0001 | 0.0072 | < 0.001 | < 0.005 | < 0.01
V4 | 2006-09-26 | < 0.00025 | < 0.005 | < 0.001 | 0.069 | < 0.001 | < 0.001 | < 0.05 | 72.7 | < 0.0002 |  | < 0.001 | < 0.001 | < 0.001 | 0.15 | < 0.00002 | 1 | 0.004 | 28.9 | 0.038 | < 0.0005 | 3 | < 0.001 | < 0.001 | < 0.15 | < 0.001 | < 0.001 | 4.3 | < 0.001 | 0.32 | < 0.001 | < 0.0001 | 0.0076 | < 0.001 | < 0.005 | < 0.01
V4 | 2007-06-04 | < 0.00025 | 0.18 | < 0.001 | 0.073 | < 0.001 | < 0.001 | < 0.05 | 63.5 | < 0.0002 |  | < 0.001 | < 0.001 | 0.002 | 0.47 | < 0.00002 | 1.1 | < 0.005 | 24.3 | 0.025 | 0.0012 | 2.48 | 0.002 | < 0.001 | < 0.15 | < 0.001 | < 0.001 | 4.3 | < 0.001 | 0.27 | 0.005 | < 0.0001 | 0.0073 | < 0.001 | < 0.005 | < 0.01
V4 | 2007-07-25 | < 0.00025 | 0.062 | 0.001 | 0.076 | < 0.001 | < 0.001 | < 0.05 | 72.9 | < 0.0002 |  | < 0.001 | < 0.001 | 0.001 | 0.41 | < 0.00002 | 0.9 | < 0.005 | 25.6 | 0.037 | 0.0011 | 2.79 | 0.001 | < 0.001 | < 0.15 | < 0.001 | 0.002 | 4.9 | < 0.001 | 0.29 | 0.002 | < 0.0001 | 0.0065 | < 0.001 | 0.009 | < 0.01
V4 | 2007-09-26 | < 0.000005 | 0.0563 | 0.0006 | 0.0754 | < 0.00001 | < 0.000005 | < 0.005 | 73.3 | 2e-05 |  | 0.00015 | 0.0007 | 0.0008 | 0.196 |  | 0.995 | 0.0044 | 27.8 | 0.0379 | 0.00103 | 3.07 | < 0.00002 | 0.00026 | < 0.005 | 0.00091 | 0.0006 | 4.24 | < 0.00001 | 0.328 | 0.0048 | < 0.000002 | 0.00794 | 0.00012 | 0.0014 | 0.00019
V4 | 2007-10-10 | < 0.00025 | 0.013 | < 0.001 | 0.069 | < 0.001 | < 0.001 | < 0.05 | 71.4 | < 0.0002 |  | < 0.001 | < 0.001 | < 0.001 | 0.27 | < 0.00002 | 0.9 | 0.003 | 25.9 | 0.042 | 0.0008 | 2.7 | < 0.001 | < 0.001 | < 0.15 | < 0.001 | < 0.001 | 4.1 | < 0.001 | 0.3 | < 0.001 | < 0.0001 | 0.0089 | < 0.001 | < 0.005 | < 0.01
V4 | 2007-10-24 | < 0.000005 | 0.003 | 0.00053 | 0.0742 | < 0.00001 | < 0.000005 | < 0.005 | 77.5 | 3.8e-05 | < 0.0005 | 4.5e-05 | 0.0001 | 0.00062 | 0.197 |  | 0.91 | 0.0046 | 28.8 | 0.0455 | 0.00102 | 3.06 | 0.00069 | 9.7e-05 | 0.007 | 0.0001 | 0.00044 | 4.03 | 2e-05 | 0.341 | < 0.0005 | < 0.000002 | 0.00837 | < 0.0002 | 0.002 | < 0.0001
V4 | 2007-11-22 | < 0.000005 | 0.0019 | 0.00052 | 0.0847 | < 0.00001 | < 0.000005 | < 0.005 | 103 | 1.6e-05 | < 0.0005 | 6.3e-05 | < 0.0001 | 0.00055 | 0.252 |  | 1.14 | 0.0056 | 37.3 | 0.0854 | 0.00111 | 3.74 | 0.00078 | 1.1e-05 | 0.006 | 0.0001 | 0.0005 | 6.26 | < 0.00001 | 0.39 | < 0.0005 | < 0.000002 | 0.011 | < 0.0002 | 0.0014 | < 0.0001
V4 | 2007-12-14 | < 0.000005 | 0.0026 | 0.00047 | 0.0907 | < 0.00001 | < 0.000005 | < 0.005 | 94.2 | 1.6e-05 | < 0.0005 | 7.2e-05 | < 0.0001 | 0.00061 | 0.233 |  | 1.17 | 0.006 | 35.6 | 0.0845 | 0.00108 | 3.81 | 0.00075 | 1.5e-05 | < 0.005 | 0.0001 | 0.00051 | 5.76 | < 0.00001 | 0.398 | < 0.0005 | < 0.000002 | 0.0124 | < 0.0002 | 0.0013 | 0.0002
V4 | Total # samples | 12 | 12 | 12 | 12 | 12 | 12 | 12 | 12 | 12 | 3 | 12 | 12 | 12 | 12 | 8 | 12 | 12 | 12 | 12 | 12 | 12 | 12 | 12 | 12 | 12 | 12 | 12 | 12 | 12 | 12 | 12 | 12 | 12 | 12 | 12
V4 | MEAN | 8.4167e-05 | 0.052108 | 0.00055167 | 0.070333 | 0.000335 | 0.00033417 | 0.0175 | 72.0833 | 7.4167e-05 | 0.00025 | 0.00036083 | 0.00040833 | 0.000965 | 0.27733 | 1e-05 | 0.98458 | 0.0038833 | 26.8833 | 0.041775 | 0.0009075 | 2.8192 | 0.0008525 | 0.00036525 | 0.0515 | 0.00043417 | 0.00062917 | 5.5992 | 0.00079458 | 0.29892 | 0.0018375 | 3.3667e-05 | 0.0076342 | 0.00036833 | 0.0033833 | 0.0033742
V4 | Median | 0.000125 | 0.015 | 0.0005 | 0.072 | 0.0005 | 0.0005 | 0.025 | 72.8 | 0.0001 | 0.00025 | 0.0005 | 0.0005 | 0.000615 | 0.245 | 1e-05 | 0.9975 | 0.004 | 27.45 | 0.03795 | 0.00101 | 2.88 | 0.00072 | 0.0005 | 0.075 | 0.0005 | 0.0005 | 4.45 | 0.0005 | 0.305 | 0.00075 | 5e-05 | 0.00745 | 0.0005 | 0.0025 | 0.005
V4 | STD | 0.0001 | 0.0731 | 0.0001 | 0.0135 | 0.0002 | 0.0002 | 0.0111 | 16.4982 | 0 | 0 | 0.0002 | 0.0002 | 0.0006 | 0.1259 | 0 | 0.1103 | 0.0012 | 6.3594 | 0.022 | 0.0003 | 0.6587 | 0.0006 | 0.0002 | 0.0347 | 0.0002 | 0.0004 | 2.5503 | 0.0017 | 0.0721 | 0.002 | 0 | 0.0025 | 0.0002 | 0.0025 | 0.0024
V4 | MINIMUM | < 0.000005 | 0.0019 | 0.00047 | 0.04 | < 0.00001 | < 0.000005 | < 0.005 | 40 | 1.6e-05 | < 0.0005 | 4.5e-05 | < 0.0001 | 0.00055 | 0.13 | < 0.00002 | 0.8 | 0.002 | 13.1 | 0.017 | < 0.0005 | 1.39 | < 0.00002 | 1.1e-05 | < 0.005 | 0.0001 | 0.00044 | 3.2 | < 0.00001 | 0.14 | < 0.0005 | < 0.000002 | 0.0033 | 0.00012 | 0.0013 | < 0.0001
V4 | MAXIMUM | < 0.00025 | 0.22 | < 0.001 | 0.0907 | < 0.001 | < 0.001 | < 0.05 | 103 | < 0.0002 | < 0.0005 | < 0.001 | < 0.001 | 0.002 | 0.53 | < 0.00002 | 1.17 | 0.006 | 37.3 | 0.0854 | 0.0012 | 3.81 | 0.002 | < 0.001 | < 0.15 | < 0.001 | 0.002 | 11.4 | 0.006 | 0.398 | 0.005 | < 0.0001 | 0.0124 | < 0.001 | 0.009 | < 0.01
V4 | # samples < MDL | 12 | 1 | 7 | 0 | 12 | 12 | 12 | 0 | 8 | 3 | 8 | 10 | 4 | 0 | 8 | 0 | 2 | 0 | 0 | 1 | 0 | 5 | 8 | 10 | 8 | 7 | 0 | 10 | 0 | 6 | 12 | 0 | 11 | 5 | 10
V4 | % samples < MDL | 100 | 8 | 58 | 0 | 100 | 100 | 100 | 0 | 67 | 100 | 67 | 83 | 33 | 0 | 100 | 0 | 17 | 0 | 0 | 8 | 0 | 42 | 67 | 83 | 67 | 58 | 0 | 83 | 0 | 50 | 100 | 0 | 92 | 42 | 83
V4 | Maximum MDL | < 0.00025 | < 0.005 | < 0.001 |  | < 0.001 | < 0.001 | < 0.05 |  | < 0.0002 | < 0.0005 | < 0.001 | < 0.001 | < 0.001 |  | < 0.00002 |  | < 0.005 |  |  | < 0.0005 |  | < 0.001 | < 0.001 | < 0.15 | < 0.001 | < 0.001 |  | < 0.001 |  | < 0.001 | < 0.0001 |  | < 0.001 | < 0.005 | < 0.01
V4 | 25th Percentile | 2.5e-06 | 0.0029 | 0.0005 | 0.069 | 5e-06 | 2.5e-06 | 0.0025 | 69.35 | 3.35e-05 | 0.00025 | 0.0001305 | 0.0004 | 0.0005 | 0.19675 | 1e-05 | 0.9 | 0.002875 | 25.275 | 0.02575 | 0.0008 | 2.645 | 0.0005 | 0.00021925 | 0.00675 | 0.0004 | 0.0005 | 4.205 | 1.625e-05 | 0.285 | 0.0004375 | 1e-06 | 0.00645 | 0.000115 | 0.00185 | 0.0001975
V4 | 75th Percentile | 0.000125 | 0.057725 | 0.0005225 | 0.07555 | 0.0005 | 0.0005 | 0.025 | 74.425 | 0.0001 | 0.00025 | 0.0005 | 0.0005 | 0.00125 | 0.305 | 1e-05 | 1.025 | 0.00445 | 28.825 | 0.042875 | 0.001085 | 3.0625 | 0.001 | 0.0005 | 0.075 | 0.0005 | 0.0005025 | 5.885 | 0.0005 | 0.33125 | 0.0027 | 5e-05 | 0.0085025 | 0.0005 | 0.003375 | 0.005
V6A | 2005-03-07 | < 0.00025 | 0.021 | 0.001 | 0.046 | < 0.001 | < 0.001 | < 0.05 | 54.4 | < 0.0002 |  | < 0.001 | < 0.001 | < 0.001 | 0.08 | < 0.00002 | 0.8 | 0.001 | 11.2 | 0.004 | < 0.0005 | 2.41 | < 0.001 | < 0.001 | < 0.15 | < 0.001 | < 0.001 | 11.4 | 0.004 | 0.24 | < 0.001 | < 0.0001 | 0.0051 | < 0.001 | 0.022 | < 0.01
V6A | 2005-06-07 | < 0.00025 | 0.046 | 0.003 | 0.029 | < 0.001 | < 0.001 | 0.05 | 23.3 | < 0.0002 |  | < 0.001 | 0.001 | 0.002 | 0.16 | < 0.00002 | 0.9 | < 0.001 | 4.47 | 0.007 | < 0.0005 | 1.98 | < 0.001 | < 0.001 | < 0.15 | < 0.001 | 0.015 | 11.4 | < 0.001 | 0.098 | 0.002 | < 0.0001 | 0.0012 | < 0.001 | 0.029 | < 0.01
V6A | 2005-09-12 | < 0.00025 | 0.1 | 0.001 | 0.029 | < 0.001 | < 0.001 | < 0.05 | 27.2 | < 0.0002 |  | < 0.001 | < 0.001 | < 0.001 | 0.19 | < 0.00002 | 0.4 | < 0.001 | 6.12 | 0.008 | < 0.0005 | 1.73 | < 0.001 | < 0.001 | < 0.15 | < 0.001 | < 0.001 | 8.2 | < 0.001 | 0.1 | 0.009 | < 0.0001 | 0.0013 | < 0.001 | 0.014 | < 0.01
V6A | 2005-12-01 | < 0.00025 | 0.03 | 0.001 | 0.043 | < 0.001 | < 0.001 | < 0.05 | 45 | < 0.0002 |  | < 0.001 | < 0.001 | < 0.001 | 0.1 | < 0.00002 | 0.5 | 0.002 | 11.1 | 0.027 | < 0.0005 | 2.05 | < 0.001 | < 0.001 | < 0.15 | < 0.001 | < 0.001 | 5.6 | < 0.001 | 0.18 | 0.002 | < 0.0001 | 0.0026 | < 0.001 | 0.031 | < 0.01
V6A | 2006-06-05 | < 0.00025 | 0.19 | 0.001 | 0.02 | < 0.001 | < 0.001 | < 0.05 | 14 | < 0.0002 |  | < 0.001 | < 0.001 | 0.001 | 0.26 | < 0.00002 | 0.4 | < 0.001 | 2.94 | 0.015 | < 0.0005 | 1.25 | < 0.001 | 0.001 | < 0.15 | < 0.001 | < 0.001 | 3.5 | < 0.001 | 0.053 | 0.003 | < 0.0001 | 0.001 | < 0.001 | 0.026 | < 0.01
V6A | 2006-06-09 | < 0.00025 | 0.042 | < 0.001 | 0.025 | < 0.001 | < 0.001 | < 0.05 | 22.4 | < 0.0002 |  | < 0.001 | < 0.001 | < 0.001 | 0.14 | < 0.00002 | 0.3 | < 0.001 | 4.59 | 0.007 | < 0.0005 | 1.68 | < 0.001 | 0.001 | < 0.15 | < 0.001 | < 0.001 | 4.8 | < 0.001 | 0.097 | < 0.001 | < 0.0001 | 0.0014 | < 0.001 | 0.013 | < 0.01
V6A | 2006-09-06 | < 0.00025 | 0.042 | < 0.001 | 0.025 | < 0.001 | < 0.001 | < 0.05 | 22.4 | < 0.0002 |  | < 0.001 | < 0.001 | < 0.001 | 0.14 | < 0.00002 | 0.3 | < 0.001 | 4.59 | 0.007 | < 0.0005 | 1.68 | < 0.001 | 0.001 | < 0.15 | < 0.001 | < 0.001 | 4.8 | < 0.001 | 0.097 | < 0.001 | < 0.0001 | 0.0014 | < 0.001 | 0.013 | < 0.01
V6A | 2007-06-18 | < 0.00025 | 0.76 | 0.002 | 0.03 | < 0.001 | < 0.001 | < 0.05 | 16.1 | < 0.0002 |  | < 0.001 | < 0.001 | 0.003 | 0.61 | < 0.00002 | 0.4 | < 0.005 | 3.34 | 0.016 | < 0.0005 | 1.44 | 0.001 | 0.002 | < 0.15 | < 0.001 | < 0.001 | 4.2 | < 0.001 | 0.066 | 0.017 | < 0.0001 | 0.0024 | < 0.001 | 0.029 | < 0.01
V6A | 2007-09-24 | < 0.00025 | 0.028 | < 0.001 | 0.025 | < 0.001 | < 0.001 | < 0.05 | 24.2 | < 0.0002 |  | < 0.001 | < 0.001 | < 0.001 | 0.11 |  | 0.4 | < 0.001 | 5.34 | 0.006 | < 0.0005 | 1.66 | < 0.001 | < 0.001 | < 0.15 | < 0.001 | < 0.001 | 4.4 | < 0.001 | 0.098 | < 0.001 | < 0.0001 | 0.0016 | < 0.001 | 0.014 | < 0.01
V6A | 2007-09-25 | < 0.000005 | 0.0558 | 0.0011 | 0.0268 | < 0.00001 | < 0.000005 | < 0.005 | 26.7 | 3e-05 |  | 5e-05 | < 0.0001 | 0.0007 | 0.126 |  | 0.38 | 0.001 | 5.65 | 0.00638 | 0.00011 | 1.8 | < 0.00002 | 0.00049 | < 0.005 | 7e-05 | < 0.00004 | 4.71 | < 0.00001 | 0.117 | 0.0016 | < 0.000002 | 0.00181 | 0.00011 | 0.0163 | 0.00024
V6A | 2007-10-24 | < 0.000005 | 0.0146 | 0.00091 | 0.0328 | 1e-05 | < 0.000005 | < 0.005 | 32.9 | 3.9e-05 |  | 3.4e-05 | < 0.0001 | 0.0004 | 0.076 |  | 0.36 | 0.0012 | 6.84 | 0.00786 | 0.00013 | 1.77 | 0.00023 | 0.000365 | < 0.005 | 4e-05 | 8e-05 | 3.91 | < 0.00001 | 0.146 | < 0.0005 | 4e-06 | 0.00279 | < 0.0002 | 0.0134 | < 0.0001
V6A | 2007-11-21 | < 0.000005 | 0.0156 | 0.00094 | 0.0414 | < 0.00001 | < 0.000005 | < 0.005 | 39.5 | 3.8e-05 |  | 3.2e-05 | < 0.0001 | 0.00038 | 0.097 |  | 0.42 | 0.0011 | 7.63 | 0.00696 | 0.00015 | 1.64 | 0.00028 | 0.000359 | < 0.005 | 5e-05 | 7e-05 | 4.7 | < 0.00001 | 0.172 | < 0.0005 | 4e-06 | 0.00341 | < 0.0002 | 0.0137 | < 0.0001
V6A | 2007-12-09 | < 0.00025 | 0.058 | 0.001 | 0.04 | < 0.001 | < 0.001 | < 0.05 | 40.3 | < 0.0002 |  | < 0.001 | < 0.001 | < 0.001 | 0.25 | < 0.00002 | 0.5 | < 0.001 | 8.14 | 0.02 | < 0.0005 | 1.71 | < 0.001 | 0.001 | < 0.15 | < 0.001 | < 0.001 | 4.8 | < 0.001 | 0.17 | 0.002 | < 0.0001 | 0.0032 | < 0.001 | 0.025 | < 0.01
V6A | 2007-12-13 | < 0.000005 | 0.0154 | 0.00094 | 0.0442 | < 0.00001 | < 0.000005 | < 0.005 | 44.4 | 3.9e-05 |  | 3.9e-05 | < 0.0001 | 0.00044 | 0.107 |  | 0.5 | 0.0014 | 9.19 | 0.00723 | 0.00015 | 2.03 | 0.00032 | 0.000468 | < 0.005 | 6e-05 | 0.00013 | 5.44 | < 0.00001 | 0.186 | < 0.0005 | 4e-06 | 0.00356 | < 0.0002 | 0.0166 | < 0.0001
V6A | Total # samples | 14 | 14 | 14 | 14 | 14 | 14 | 14 | 14 | 14 |  | 14 | 14 | 14 | 14 | 9 | 14 | 14 | 14 | 14 | 14 | 14 | 14 | 14 | 14 | 14 | 14 | 14 | 14 | 14 | 14 | 14 | 14 | 14 | 14 | 14
V6A | Median | 0.000125 | 0.042 | 0.001 | 0.0295 | 0.0005 | 0.0005 | 0.025 | 26.95 | 0.0001 |  | 0.0005 | 0.0005 | 0.0005 | 0.133 | 1e-05 | 0.4 | 0.00075 | 5.885 | 0.007115 | 0.00025 | 1.72 | 0.0005 | 0.0005 | 0.075 | 0.0005 | 0.0005 | 4.8 | 0.0005 | 0.1085 | 0.00105 | 5e-05 | 0.002105 | 0.0005 | 0.01645 | 0.005
V6A | MEAN | 9e-05 | 0.10131 | 0.0010993 | 0.032657 | 0.00035893 | 0.00035786 | 0.020357 | 30.9143 | 8.1857e-05 |  | 0.00036821 | 0.00040714 | 0.00081571 | 0.17471 | 1e-05 | 0.46857 | 0.00097857 | 6.51 | 0.010388 | 0.00021714 | 1.7736 | 0.00045286 | 0.00072729 | 0.054286 | 0.00037286 | 0.0014143 | 5.8471 | 0.00060857 | 0.13 | 0.0028107 | 3.6643e-05 | 0.0023407 | 0.00038643 | 0.019714 | 0.0035993
V6A | STD | 0.0001 | 0.1951 | 0.0007 | 0.0086 | 0.0002 | 0.0002 | 0.0134 | 12.0344 | 0 |  | 0.0002 | 0.0003 | 0.0008 | 0.1378 | 0 | 0.1747 | 0.0006 | 2.6437 | 0.0066 | 0.0001 | 0.2815 | 0.0002 | 0.0004 | 0.034 | 0.0002 | 0.0039 | 2.5929 | 0.001 | 0.0531 | 0.0047 | 0 | 0.0012 | 0.0002 | 0.0069 | 0.0023
V6A | MINIMUM | < 0.000005 | 0.0146 | 0.00091 | 0.02 | < 0.00001 | < 0.000005 | < 0.005 | 14 | 3e-05 |  | 3.2e-05 | < 0.0001 | 0.00038 | 0.076 | < 0.00002 | 0.3 | < 0.001 | 2.94 | 0.004 | 0.00011 | 1.25 | < 0.00002 | 0.000359 | < 0.005 | 4e-05 | < 0.00004 | 3.5 | < 0.00001 | 0.053 | < 0.0005 | < 0.000002 | 0.001 | 0.00011 | 0.013 | < 0.0001
V6A | MAXIMUM | < 0.00025 | 0.76 | 0.003 | 0.046 | < 0.001 | < 0.001 | < 0.05 | 54.4 | < 0.0002 |  | < 0.001 | < 0.001 | 0.003 | 0.61 | < 0.00002 | 0.9 | < 0.005 | 11.2 | 0.027 | < 0.0005 | 2.41 | < 0.001 | 0.002 | < 0.15 | < 0.001 | 0.015 | 11.4 | 0.004 | 0.24 | 0.017 | < 0.0001 | 0.0051 | < 0.001 | 0.031 | < 0.01
V6A | # samples < MDL | 14 | 0 | 3 | 0 | 13 | 14 | 13 | 0 | 10 |  | 10 | 13 | 7 | 0 | 9 | 0 | 8 | 0 | 0 | 10 | 0 | 10 | 5 | 14 | 10 | 10 | 0 | 13 | 0 | 7 | 11 | 0 | 13 | 0 | 13
V6A | % samples < MDL | 100 | 0 | 21 | 0 | 93 | 100 | 93 | 0 | 71 |  | 71 | 93 | 50 | 0 | 100 | 0 | 57 | 0 | 0 | 71 | 0 | 71 | 36 | 100 | 71 | 71 | 0 | 93 | 0 | 50 | 79 | 0 | 93 | 0 | 93
V6A | Maximum MDL | < 0.00025 |  | < 0.001 |  | < 0.001 | < 0.001 | < 0.05 |  | < 0.0002 |  | < 0.001 | < 0.001 | < 0.001 |  | < 0.00002 |  | < 0.005 |  |  | < 0.0005 |  | < 0.001 | < 0.001 | < 0.15 | < 0.001 | < 0.001 |  | < 0.001 |  | < 0.001 | < 0.0001 |  | < 0.001 |  | < 0.01
V6A | 25th Percentile | 3.3125e-05 | 0.02275 | 0.0009175 | 0.02545 | 0.0001325 | 0.00012687 | 0.008125 | 22.625 | 5.425e-05 |  | 0.0001625 | 0.0001625 | 0.0005 | 0.10175 | 1e-05 | 0.385 | 0.0005 | 4.59 | 0.00697 | 0.000175 | 1.665 | 0.000365 | 0.0004925 | 0.020625 | 0.0001775 | 0.0002225 | 4.475 | 0.00012875 | 0.09725 | 0.0005 | 1.55e-05 | 0.0014 | 0.0002075 | 0.013775 | 0.00143
V6A | 75th Percentile | 0.000125 | 0.05745 | 0.001 | 0.04105 | 0.0005 | 0.0005 | 0.025 | 40.1 | 0.0001 |  | 0.0005 | 0.0005 | 0.00065 | 0.1825 | 1e-05 | 0.5 | 0.001175 | 8.0125 | 0.01325 | 0.00025 | 1.935 | 0.0005 | 0.001 | 0.075 | 0.0005 | 0.0005 | 5.56 | 0.0005 | 0.1715 | 0.002 | 5e-05 | 0.0030975 | 0.0005 | 0.02575 | 0.005
V25BSP | 2005-01-21 | < 0.00025 | 0.017 | < 0.001 | 0.03 | < 0.001 | < 0.001 | < 0.05 | 133 | 0.0004 | < 0.005 | < 0.001 | < 0.001 | 0.005 | 0.1 | < 0.00002 | 1.6 | 0.008 | 26.2 | < 0.001 | < 0.0005 | 5.26 | 0.003 | < 0.001 | < 0.15 | < 0.001 | < 0.001 | 12.4 | 0.003 | 0.47 | < 0.001 | < 0.0001 | 0.0005 | < 0.001 | 0.18 | < 0.01
V25BSP | 2005-02-08 | < 0.00025 | < 0.005 | < 0.001 | 0.025 | < 0.001 | < 0.001 | < 0.05 | 119 | 0.0005 | < 0.005 | < 0.001 | < 0.001 | 0.002 | < 0.05 | < 0.00002 | 1.5 | 0.007 | 23.6 | 0.001 | < 0.0005 | 5.2 | 0.002 | < 0.001 | < 0.15 | < 0.001 | < 0.001 | 11.3 | < 0.001 | 0.43 | < 0.001 | < 0.0001 | 0.0005 | < 0.001 | 0.17 | < 0.01
V25BSP | 2005-03-14 | 0.0005 | 0.008 | < 0.001 | 0.032 | < 0.001 | < 0.001 | < 0.05 | 140 | 0.0006 | < 0.005 | < 0.001 | < 0.001 | 0.004 | 0.17 | < 0.00002 | 1.7 | 0.007 | 24.8 | 0.001 | < 0.0005 | 5.43 | 0.004 | < 0.001 | < 0.15 | < 0.001 | < 0.001 | 12.1 | < 0.001 | 0.49 | < 0.001 | < 0.0001 | 0.0005 | < 0.001 | 0.24 | < 0.01
V25BSP | 2005-04-11 | < 0.00025 | 0.031 | < 0.001 | 0.03 | < 0.001 | < 0.001 | < 0.05 | 112 | 0.0008 | < 0.005 | < 0.001 | < 0.001 | 0.005 | 0.09 | < 0.00002 | 1.7 | 0.006 | 22.4 | 0.01 | < 0.0005 | 4.97 | 0.004 | 0.004 | < 0.15 | < 0.001 | < 0.001 | 11.9 | < 0.001 | 0.41 | 0.008 | < 0.0001 | < 0.0005 | < 0.001 | 0.26 | < 0.01
V25BSP | 2005-05-10 | < 0.00025 | 1.55 | 0.002 | 0.036 | < 0.001 | < 0.001 | < 0.05 | 18.6 | 0.0004 | 0.0087 | 0.003 | 0.002 | 0.008 | 2.12 | < 0.00002 | 1.2 | 0.003 | 4.08 | 0.26 | < 0.0005 | 1.27 | 0.005 | 0.008 | 0.2 | < 0.001 | < 0.001 | 11.2 | < 0.001 | 0.074 | 0.038 | < 0.0001 | 0.0006 | 0.003 | 0.14 | < 0.01
V25BSP | 2005-06-19 | < 0.00025 | 0.024 | < 0.001 | 0.054 | < 0.001 | < 0.001 | < 0.05 | 245 | 0.0013 |  | 0.003 | < 0.001 | 0.002 | 0.11 | < 0.00002 | 2.5 | 0.023 | 52.5 | 1.98 | < 0.0005 | 5.56 | 0.004 | < 0.001 | < 0.15 | < 0.001 | < 0.001 | 3 | < 0.001 | 0.99 | < 0.001 | 0.0007 | < 0.0005 | < 0.001 | 0.077 | < 0.01
V25BSP | 2005-06-20 | < 0.00025 | 0.035 | < 0.001 | 0.052 | < 0.001 | < 0.001 | < 0.05 | 253 | 0.0016 | < 0.005 | 0.003 | < 0.001 | 0.002 | 0.22 | < 0.00002 | 2.6 | 0.031 | 58 | 2.81 | < 0.0005 | 4.61 | 0.004 | 0.001 | < 0.15 | < 0.001 | < 0.001 | 3.2 | < 0.001 | 1.05 | < 0.001 | 0.0008 | < 0.0005 | < 0.001 | 0.075 | < 0.01
V25BSP | 2005-06-26 | [9 empty] | 0.005
V25BSP | 2005-07-02 | < 0.00025 | 0.007 | < 0.001 | 0.02 | < 0.001 | < 0.001 | < 0.05 | 357 | 0.0028 | < 0.005 | 0.005 | < 0.001 | < 0.001 | 0.13 | < 0.00002 | 3.9 | 0.064 | 95.8 | 11 | < 0.0005 | 7.49 | 0.003 | < 0.001 | < 0.15 | < 0.001 | < 0.001 | 1 | < 0.001 | 1.38 | < 0.001 | 0.0012 | < 0.0005 | < 0.001 | 0.2 | < 0.01
V25BSP | 2005-07-10 | < 0.00025 | 0.024 | < 0.001 | 0.029 | < 0.001 | < 0.001 | < 0.05 | 332 | 0.0012 | < 0.005 | 0.003 | < 0.001 | 0.002 | 0.11 | < 0.00002 | 3.2 | 0.037 | 73.3 | 6.49 | < 0.0005 | 5.12 | 0.003 | < 0.001 | < 0.15 | < 0.001 | 0.002 | 1.9 | < 0.001 | 1.29 | < 0.001 | 0.0012 | < 0.0005 | < 0.001 | 0.047 | < 0.01
V25BSP | 2005-07-16 | < 0.00025 | 0.027 | < 0.001 | 0.031 | < 0.001 | < 0.001 | < 0.05 | 340 | 0.0017 | < 0.005 | 0.004 | < 0.001 | 0.003 | < 0.05 | < 0.00002 | 3.3 | 0.037 | 76.9 | 8.32 | < 0.0005 | 5.34 | 0.002 | < 0.001 | < 0.15 | < 0.001 | < 0.001 | 1.7 | < 0.001 | 1.42 | < 0.001 | 0.0013 | < 0.0005 | < 0.001 | 0.046 | < 0.01
V25BSP | 2005-07-24 | < 0.00025 | 0.015 | < 0.001 | 0.028 | < 0.001 | < 0.001 | < 0.05 | 348 | 0.0022 | < 0.005 | 0.004 | < 0.001 | 0.002 | 0.14 | < 0.00002 | 3.1 | 0.037 | 74.8 | 8.98 | < 0.0005 | 5.27 | 0.003 | < 0.001 | < 0.15 | < 0.001 | 0.002 | 2 | < 0.001 | 1.31 | < 0.001 | 0.001 | < 0.0005 | < 0.001 | 0.049 | < 0.01
V25BSP | 2005-07-25 | < 0.00025 | 0.023 | < 0.001 | 0.029 | < 0.001 | < 0.001 | < 0.05 | 329 | 0.0022 | < 0.005 | 0.004 | < 0.001 | 0.001 | < 0.05 | < 0.00002 | 3 | 0.042 | 74.3 | 8.59 | < 0.0005 | 5.08 | 0.002 | < 0.001 | < 0.15 | < 0.001 | < 0.001 | 2 | 0.001 | 1.3 | < 0.001 | 0.0013 | < 0.0005 | < 0.001 | 0.044 | < 0.01
V25BSP | 2005-07-31 | < 0.00025 | 0.022 | < 0.001 | 0.025 | < 0.001 | < 0.001 | < 0.05 | 366 | 0.0026 | < 0.005 | 0.005 | < 0.001 | 0.001 | 0.07 | 2e-05 | 3.2 | 0.039 | 79.1 | 9.3 | < 0.0005 | 5.34 | 0.002 | < 0.001 | < 0.15 | < 0.001 | < 0.001 | 1.9 | < 0.001 | 1.37 | 0.001 | 0.0012 | < 0.0005 | < 0.001 | 0.049 | < 0.01
V25BSP | 2005-08-06 | < 0.00025 | 0.019 | < 0.001 | 0.026 | < 0.001 | < 0.001 | < 0.05 | 345 | 0.0038 | < 0.005 | 0.006 | < 0.001 | 0.001 | 0.07 | < 0.00002 | 3.5 | 0.044 | 87.2 | 11.1 | < 0.0005 | 5.79 | 0.003 | < 0.001 | < 0.15 | < 0.001 | 0.002 | 2 | 0.001 | 1.53 | < 0.001 | 0.0014 | < 0.0005 | < 0.001 | 0.057 | < 0.01
V25BSP | 2005-08-13 | < 0.00025 | 0.011 | < 0.001 | 0.027 | < 0.001 | < 0.001 | < 0.05 | 352 | 0.0048 | < 0.005 | 0.006 | < 0.001 | 0.001 | < 0.05 | < 0.00002 | 3.7 | 0.045 | 96.6 | 11.8 | < 0.0005 | 6.39 | 0.002 | < 0.001 | < 0.15 | < 0.001 | < 0.001 | 1.9 | < 0.001 | 1.71 | < 0.001 | 0.0016 | < 0.0005 | < 0.001 | 0.06 | < 0.01
V25BSP | 2005-08-20 | < 0.00025 | 0.014 | < 0.001 | 0.019 | < 0.001 | < 0.001 | < 0.05 | 360 | 0.0037 | < 0.005 | 0.005 | < 0.001 | < 0.001 | < 0.05 | < 0.00002 | 3.2 | 0.043 | 78.7 | 11.4 | < 0.0005 | 4.78 | 0.001 | < 0.001 | < 0.15 | < 0.001 | 0.002 | 1 | < 0.001 | 1.36 | < 0.001 | 0.0013 | < 0.0005 | < 0.001 | 0.05 | < 0.01
V25BSP | 2005-08-22 | < 0.00025 | < 0.005 | 0.001 | 0.018 | < 0.001 | < 0.001 | < 0.05 | 384 | 0.0042 | < 0.005 | 0.006 | < 0.001 | < 0.001 | < 0.05 | < 0.00002 | 3.2 | 0.047 | 83.6 | 13.1 | < 0.0005 | 5.38 | 0.002 | < 0.001 | < 0.15 | < 0.001 | 0.003 | 1.3 | < 0.001 | 1.46 | < 0.001 | 0.0015 | < 0.0005 | < 0.001 | 0.05 | < 0.01
V25BSP | 2005-09-06 | < 0.00025 | 0.064 | < 0.001 | 0.019 | < 0.001 | < 0.001 | < 0.05 | 263 | 0.0011 | < 0.005 | 0.014 | < 0.001 | 0.008 | 0.48 | < 0.00002 | 2.8 | 0.023 | 56.4 | 0.96 | 0.0024 | 4.98 | 0.005 | 0.001 | < 0.15 | < 0.001 | 0.001 | 6.9 | < 0.001 | 1.01 | < 0.001 | 0.0004 | 0.0006 | 0.001 | 0.16 | < 0.01
V25BSP | 2005-10-11 | < 0.00025 | 0.083 | < 0.001 | 0.023 | < 0.001 | < 0.001 | < 0.05 | 280 | 0.0014 | < 0.005 | 0.025 | < 0.001 | 0.014 | < 0.05 | < 0.00002 | 2.5 | 0.024 | 65.4 | 1.53 | < 0.0005 | 6.29 | 0.006 | 0.002 | < 0.15 | < 0.001 | < 0.001 | 7.9 | 0.001 | 1.02 | < 0.001 | 0.0002 | 0.0007 | < 0.001 | 0.24 | < 0.01
V25BSP | 2005-11-01 | < 0.00025 | 0.075 | < 0.001 | 0.017 | < 0.001 | < 0.001 | < 0.05 | 209 | 0.0009 | < 0.005 | 0.035 | < 0.001 | 0.018 | < 0.05 | < 0.00002 | 2.1 | 0.016 | 42.8 | 0.32 | < 0.0005 | 5.76 | 0.005 | 0.001 | < 0.15 | < 0.001 | < 0.001 | 11.2 | < 0.001 | 0.73 | < 0.001 | 0.0001 | 0.0012 | < 0.001 | 0.26 | < 0.01
V25BSP | 2006-05-17 | < 0.00025 | 0.47 | < 0.001 | 0.022 | < 0.001 | < 0.001 | < 0.05 | 46.1 | 0.0003 | < 0.005 | 0.004 | < 0.001 | 0.007 | 0.73 | < 0.00002 | 1.8 | 0.003 | 9.74 | 0.11 | < 0.0005 | 1.8 | 0.003 | 0.004 | < 0.15 | < 0.001 | < 0.001 | 2.6 | < 0.001 | 0.15 | 0.014 | < 0.0001 | 0.0019 | < 0.001 | 0.076 | < 0.01
V25BSP | 2006-06-19 | < 0.00025 | 0.079 | < 0.001 | 0.016 | < 0.001 | < 0.001 | < 0.05 | 51.5 | < 0.0002 | 0.005 | 0.002 | 0.001 | 0.004 | 0.19 | < 0.00002 | 1.1 | 0.003 | 10.1 | 0.049 | < 0.0005 | 2.74 | 0.001 | 0.001 | < 0.15 | < 0.001 | < 0.001 | 4.3 | < 0.001 | 0.17 | 0.002 | 0.0001 | 0.0008 | < 0.001 | 0.031 | < 0.01
V25BSP | 2006-07-17 | < 0.00025 | 0.095 | < 0.001 | 0.019 | < 0.001 | < 0.001 | < 0.05 | 64.6 | 0.0002 | < 0.005 | 0.004 | < 0.001 | 0.006 | 0.15 | < 0.00002 | 1.1 | 0.016 | 14.6 | 0.061 | < 0.0005 | 3.5 | 0.002 | 0.001 | < 0.15 | < 0.001 | < 0.001 | 5.5 | < 0.001 | 0.23 | 0.004 | 0.0001 | 0.0007 | < 0.001 | 0.046 | < 0.01
V25BSP | 2006-08-22 | < 0.00025 | 0.039 | < 0.001 | 0.024 | < 0.001 | < 0.001 | < 0.05 | 102 | 0.0003 | < 0.005 | 0.006 | < 0.001 | 0.008 | < 0.05 | < 0.00002 | 1.4 | 0.006 | 20.6 | 0.058 | 0.0007 | 4.67 | 0.002 | 0.001 | < 0.15 | < 0.001 | < 0.001 | 5.1 | < 0.001 | 0.37 | < 0.001 | < 0.0001 | 0.0013 | < 0.001 | 0.078 | < 0.01
V25BSP | 2006-09-11 | < 0.00025 | 0.046 | < 0.001 | 0.022 | < 0.001 | < 0.001 | < 0.05 | 105 | 0.0003 | < 0.005 | 0.007 | < 0.001 | 0.006 | 0.06 | < 0.00002 | 1.2 | 0.006 | 24.2 | 0.069 | 0.0006 | 4.9 | 0.002 | < 0.001 | < 0.15 | < 0.001 | < 0.001 | 5.3 | < 0.001 | 0.4 | < 0.001 | < 0.0001 | 0.0013 | < 0.001 | 0.085 | < 0.01
V25BSP | 2006-10-16 | < 0.00025 | 0.048 | < 0.001 | 0.022 | < 0.001 | < 0.001 | < 0.05 | 117 | 0.0004 | 0.006 | 0.012 | < 0.001 | 0.009 | 0.07 | < 0.00002 | 1.3 | 0.005 | 26.1 | 0.093 | 0.0006 | 5.52 | 0.002 | < 0.001 | < 0.15 | < 0.001 | < 0.001 | 4.7 | < 0.001 | 0.41 | < 0.001 | < 0.0001 | 0.0019 | < 0.001 | 0.14 | < 0.01
V25BSP | 2007-05-14 | < 0.00025 | 0.12 | < 0.001 | 0.013 | < 0.001 | < 0.001 | < 0.05 | 42.6 | 0.0002 | 0.005 | 0.004 | 0.001 | 0.01 | 0.21 | < 0.00002 | 1.5 | < 0.005 | 8.68 | 0.068 | 0.0009 | 2.14 | 0.002 | 0.002 | < 0.15 | < 0.001 | < 0.001 | 2.9 | < 0.001 | 0.15 | 0.002 | < 0.0001 | 0.0011 | < 0.001 | 0.095 | < 0.01
V25BSP | 2007-06-18 | < 0.00025 | 0.084 | < 0.001 | 0.015 | < 0.001 | < 0.001 | < 0.05 | 33.1 | < 0.0002 | < 0.005 | 0.001 | < 0.001 | 0.005 | 0.17 | < 0.00002 | 1.1 | < 0.005 | 6.48 | 0.026 | < 0.0005 | 2.17 | 0.002 | 0.001 | < 0.15 | < 0.001 | < 0.001 | 3.7 | < 0.001 | 0.11 | 0.002 | < 0.0001 | 0.0006 | < 0.001 | 0.042 | < 0.01
V25BSP | 2007-07-16 | < 0.00025 | 0.05 | < 0.001 | 0.02 | < 0.001 | < 0.001 | < 0.05 | 35.5 | < 0.0002 | 0.0069 | 0.001 | < 0.001 | 0.004 | 0.08 | < 0.00002 | 0.8 | < 0.005 | 7.26 | 0.026 | < 0.0005 | 2.3 | 0.001 | < 0.001 | < 0.15 | < 0.001 | < 0.001 | 4.4 | < 0.001 | 0.15 | 0.001 | < 0.0001 | < 0.0005 | < 0.001 | 0.026 | < 0.01
V25BSP | 2007-08-14 | < 0.00025 | 0.026 | < 0.001 | 0.022 | < 0.001 | < 0.001 | < 0.05 | 60.2 | < 0.0002 | < 0.005 | 0.002 | < 0.001 | 0.006 | < 0.05 | < 0.00002 | 1.1 | < 0.005 | 12.4 | 0.031 | 0.0007 | 3.72 | < 0.001 | < 0.001 | < 0.15 | < 0.001 | < 0.001 | 5.1 | < 0.001 | 0.24 | < 0.001 | < 0.0001 | 0.0009 | < 0.001 | 0.054 | < 0.01
V25BSP | 2007-09-11 | < 0.00025 | < 0.005 | < 0.001 | 0.023 | < 0.001 | < 0.001 | < 0.05 | 69.5 | < 0.0002 | < 0.005 | < 0.001 | < 0.001 | 0.002 | 0.07 | < 0.00002 | 1.1 | 0.002 | 14.6 | 0.013 | < 0.0005 | 3.93 | < 0.001 | < 0.001 | < 0.15 | < 0.001 | < 0.001 | 4.6 | < 0.001 | 0.3 | < 0.001 | < 0.0001 | 0.0009 | < 0.001 | 0.05 | < 0.01
V25BSP | 2007-10-23 | < 0.00025 | 0.027 | < 0.001 | 0.019 | < 0.001 | < 0.001 | < 0.05 | 71.7 | 0.0002 | < 0.005 | 0.004 | < 0.001 | 0.005 | 0.08 | < 0.00002 | 1.1 | 0.003 | 15.2 | 0.029 | 0.0008 | 4.62 | 0.002 | < 0.001 | < 0.15 | < 0.001 | < 0.001 | 4.8 | < 0.001 | 0.26 | < 0.001 | < 0.0001 | 0.0016 | < 0.001 | 0.077 | < 0.01
V25BSP | 2007-11-13 | < 0.00025 | < 0.005 | < 0.001 | 0.023 | < 0.001 | < 0.001 | < 0.05 | 86.7 | < 0.0002 | < 0.005 | < 0.001 | < 0.001 | 0.002 | 0.06 | < 0.00002 | 1.2 | 0.003 | 17.2 | 0.015 | < 0.0005 | 4.59 | < 0.001 | < 0.001 | < 0.15 | < 0.001 | < 0.001 | 5.1 | < 0.001 | 0.31 | < 0.001 | < 0.0001 | 0.0012 | < 0.001 | 0.049 | < 0.01
V25BSP | 2007-12-10 | < 0.00025 | 0.025 | < 0.001 | 0.02 | < 0.001 | < 0.001 | < 0.05 | 76.1 | < 0.0002 | < 0.005 | < 0.001 | < 0.001 | 0.002 | 0.09 | < 0.00002 | 1.1 | < 0.001 | 14.6 | 0.007 | < 0.0005 | 4.16 | < 0.001 | < 0.001 | < 0.15 | < 0.001 | < 0.001 | 4.9 | < 0.001 | 0.26 | < 0.001 | < 0.0001 | 0.002 | < 0.001 | 0.078 | < 0.01
V25BSP | Total # samples | 34 | 34 | 34 | 34 | 34 | 34 | 34 | 34 | 34 | 34 | 34 | 34 | 34 | 34 | 34 | 34 | 34 | 34 | 34 | 34 | 34 | 34 | 34 | 34 | 34 | 34 | 34 | 34 | 34 | 34 | 34 | 34 | 34 | 34 | 34
V25BSP | Median | 0.000125 | 0.0265 | 0.0005 | 0.023 | 0.0005 | 0.0005 | 0.025 | 126 | 0.00055 | 0.0025 | 0.004 | 0.0005 | 0.004 | 0.08 | 1e-05 | 1.7 | 0.0075 | 25.45 | 0.1015 | 0.00025 | 4.975 | 0.002 | 0.0005 | 0.075 | 0.0005 | 0.0005 | 4.5 | 0.0005 | 0.45 | 0.0005 | 7.5e-05 | 0.00055 | 0.0005 | 0.0755 | 0.005
V25BSP | MEAN | 0.00013603 | 0.093176 | 0.00055882 | 0.025 | 0.0005 | 0.0005 | 0.025 | 183.7412 | 0.0012 | 0.0031353 | 0.0053382 | 0.00057353 | 0.0046029 | 0.17706 | 1.0294e-05 | 2.0706 | 0.018838 | 41.1247 | 3.1943 | 0.00039559 | 4.5903 | 0.0025294 | 0.0011176 | 0.078676 | 0.0005 | 0.00076471 | 5.0235 | 0.00061765 | 0.71512 | 0.0024853 | 0.00047794 | 0.00071471 | 0.00058824 | 0.099441 | 0.005
V25BSP | STD | 0.0001 | 0.2696 | 0.0003 | 0.0088 | 0 | 0 | 0 | 128.3293 | 0.0013 | 0.0015 | 0.0071 | 0.0003 | 0.004 | 0.3706 | 0 | 0.9615 | 0.0182 | 30.9533 | 4.6242 | 0.0004 | 1.4115 | 0.0014 | 0.0015 | 0.0214 | 0 | 0.0006 | 3.5436 | 0.0004 | 0.5288 | 0.0068 | 0.0006 | 0.0005 | 0.0004 | 0.0714 | 0
V25BSP | MINIMUM | < 0.00025 | < 0.005 | < 0.001 | 0.013 | < 0.001 | < 0.001 | < 0.05 | 18.6 | < 0.0002 | < 0.005 | < 0.001 | < 0.001 | < 0.001 | < 0.05 | < 0.00002 | 0.8 | < 0.001 | 4.08 | < 0.001 | < 0.0005 | 1.27 | < 0.001 | < 0.001 | < 0.15 | < 0.001 | < 0.001 | 1 | < 0.001 | 0.074 | < 0.001 | < 0.0001 | < 0.0005 | < 0.001 | 0.026 | < 0.01
V25BSP | MAXIMUM | 0.0005 | 1.55 | 0.002 | 0.054 | < 0.001 | < 0.001 | < 0.05 | 384 | 0.0048 | 0.0087 | 0.035 | 0.002 | 0.018 | 2.12 | < 0.00002 | 3.9 | 0.064 | 96.6 | 13.1 | 0.0024 | 7.49 | 0.006 | 0.008 | 0.2 | < 0.001 | 0.003 | 12.4 | 0.003 | 1.71 | 0.038 | 0.0016 | 0.002 | 0.003 | 0.26 | < 0.01
V25BSP | # samples < MDL | 33 | 4 | 32 | 0 | 34 | 34 | 34 | 0 | 7 | 28 | 7 | 31 | 3 | 10 | 33 | 0 | 5 | 0 | 1 | 27 | 0 | 4 | 22 | 33 | 34 | 28 | 0 | 30 | 0 | 25 | 17 | 14 | 32 | 0 | 34
V25BSP | % samples < MDL | 97 | 12 | 94 | 0 | 100 | 100 | 100 | 0 | 21 | 82 | 21 | 91 | 9 | 29 | 97 | 0 | 15 | 0 | 3 | 79 | 0 | 12 | 65 | 97 | 100 | 82 | 0 | 88 | 0 | 74 | 50 | 41 | 94 | 0 | 100
V25BSP | Maximum MDL | < 0.00025 | < 0.005 | < 0.001 |  | < 0.001 | < 0.001 | < 0.05 |  | < 0.0002 | < 0.005 | < 0.001 | < 0.001 | < 0.001 | < 0.05 | < 0.00002 |  | < 0.005 |  | < 0.001 | < 0.0005 |  | < 0.001 | < 0.001 | < 0.15 | < 0.001 | < 0.001 |  | < 0.001 |  | < 0.001 | < 0.0001 | < 0.0005 | < 0.001 |  | < 0.01
V25BSP | 25th Percentile | 0.000125 | 0.0155 | 0.0005 | 0.01925 | 0.0005 | 0.0005 | 0.025 | 70.05 | 0.0002 | 0.0025 | 0.00125 | 0.0005 | 0.002 | 0.025 | 1e-05 | 1.2 | 0.003 | 14.6 | 0.02675 | 0.00025 | 3.9875 | 0.002 | 0.0005 | 0.075 | 0.0005 | 0.0005 | 2 | 0.0005 | 0.26 | 0.0005 | 5e-05 | 0.00025 | 0.0005 | 0.049 | 0.005
V25BSP | 75th Percentile | 0.000125 | 0.0605 | 0.0005 | 0.02875 | 0.0005 | 0.0005 | 0.025 | 331.25 | 0.001675 | 0.0025 | 0.00575 | 0.0005 | 0.006 | 0.1475 | 1e-05 | 3.075 | 0.037 | 74.05 | 7.8625 | 0.00025 | 5.37 | 0.003 | 0.001 | 0.075 | 0.0005 | 0.0005 | 5.45 | 0.0005 | 1.2975 | 0.000875 | 0.00115 | 0.00105 | 0.0005 | 0.14 | 0.005
V27 | 2005-05-26 | < 0.00025 | 0.12 | < 0.001 | 0.018 | < 0.001 | < 0.001 | < 0.05 | 14.3 | < 0.0002 |  | < 0.001 | < 0.001 | 0.002 | 0.19 | < 0.00002 | 0.6 | 0.001 | 5.25 | 0.008 | < 0.0005 | 1.39 | 0.001 | 0.002 | 0.2 | < 0.001 | < 0.001 | 8 | < 0.001 | 0.054 | 0.003 | < 0.0001 | 0.001 | < 0.001 | 0.031 | < 0.01
V27 | 2005-09-21 | < 0.00025 | 0.023 | < 0.001 | 0.026 | < 0.001 | < 0.001 | < 0.05 | 22.3 | < 0.0002 |  | < 0.001 | < 0.001 | < 0.001 | < 0.05 | < 0.00002 | 0.5 | 0.002 | 6.83 | 0.008 | < 0.0005 | 2.03 | < 0.001 | < 0.001 | < 0.15 | < 0.001 | < 0.001 | 9.3 | 0.005 | 0.087 | 0.001 | < 0.0001 | 0.0009 | < 0.001 | 0.017 | < 0.01
V27 | 2006-05-29 | < 0.00025 | 0.083 | < 0.001 | 0.019 | < 0.001 | < 0.001 | < 0.05 | 14.9 | < 0.0002 |  | < 0.001 | < 0.001 | 0.002 | 0.16 | < 0.00002 | 0.8 | < 0.001 | 4.37 | 0.023 | < 0.0005 | 1.22 | < 0.001 | 0.002 | < 0.15 | < 0.001 | < 0.001 | 2.8 | < 0.001 | 0.052 | 0.001 | < 0.0001 | 0.0009 | < 0.001 | 0.022 | < 0.01
V27 | 2006-08-01 | < 0.00025 | 0.021 | < 0.001 | 0.032 | < 0.001 | < 0.001 | < 0.05 | 28.2 | < 0.0002 |  | < 0.001 | < 0.001 | 0.002 | 0.06 | < 0.00002 | 0.6 | 0.002 | 9.46 | 0.004 | < 0.0005 | 2.14 | < 0.001 | < 0.001 | < 0.15 | < 0.001 | < 0.001 | 4.5 | < 0.001 | 0.11 | < 0.001 | < 0.0001 | 0.0014 | < 0.001 | 0.018 | < 0.01
V27 | 2006-09-26 | < 0.00025 | < 0.005 | < 0.001 | 0.029 | < 0.001 | < 0.001 | < 0.05 | 24.2 | < 0.0002 |  | < 0.001 | < 0.001 | < 0.001 | < 0.05 | < 0.00002 | 0.5 | 0.001 | 8.2 | 0.003 | < 0.0005 | 2.05 | < 0.001 | < 0.001 | < 0.15 | < 0.001 | < 0.001 | 4 | < 0.001 | 0.093 | < 0.001 | < 0.0001 | 0.0013 | < 0.001 | 0.023 | < 0.01
V27 | 2007-06-04 | < 0.00025 | 0.16 | < 0.001 | 0.012 | < 0.001 | < 0.001 | < 0.05 | 4.68 | < 0.0002 |  | < 0.001 | < 0.001 | 0.001 | 0.36 | < 0.00002 | 0.5 | < 0.005 | 1.35 | 0.039 | < 0.0005 | 0.69 | < 0.001 | 0.002 | < 0.15 | < 0.001 | < 0.001 | 1.6 | < 0.001 | 0.02 | 0.005 | < 0.0001 | < 0.0005 | < 0.001 | 0.016 | < 0.01
V27 | 2007-07-25 | < 0.00025 | 0.021 | < 0.001 | 0.03 | < 0.001 | < 0.001 | < 0.05 | 26.5 | < 0.0002 |  | < 0.001 | < 0.001 | 0.001 | 0.09 | < 0.00002 | 0.6 | < 0.005 | 8.22 | 0.004 | < 0.0005 | 2.12 | 0.001 | < 0.001 | < 0.15 | < 0.001 | < 0.001 | 4.2 | < 0.001 | 0.095 | < 0.001 | < 0.0001 | 0.001 | < 0.001 | 0.031 | < 0.01
V27 | 2007-08-28 | < 0.00001 | 0.0184 | 0.0004 | 0.0326 | 0.05 | < 0.00005 | < 0.008 | 28.3 | 5e-05 |  | 0.04 | < 0.0002 | 0.0009 | 0.049 | < 0.00005 | 0.525 |  | 8.55 | 0.0035 | 0.00032 | 2.54 | < 0.0005 | 0.00052 | < 0.005 | 7e-05 | < 0.0005 |  | < 0.00005 | 0.104 | 0.0007 | < 0.00005 | 0.00126 | < 0.00005 | 0.0318 | < 0.005
V27 | 2007-09-26 | < 0.000005 | 0.02 | < 0.00002 | 0.03 | < 0.00001 | < 0.000005 | < 0.005 | 24.4 | 4e-05 |  | 4e-05 | 0 | 0.0011 | 0.038 |  | 0.454 | 0.0013 | 7.52 | 0.0033 | 0.0003 | 2.65 | < 0.00002 | 0.00038 | < 0.005 |  | < 0.00004 | 3.89 | < 0.00001 | 0.0978 | < 0.0005 | < 0.000002 | 0.00125 | < 0.0002 | 0.0257 | 0.0002
V27 | 2007-10-10 | < 0.00025 | 0.018 | < 0.001 | 0.035 | < 0.001 | < 0.001 | < 0.05 | 28.6 | < 0.0002 |  | < 0.001 | < 0.001 | < 0.001 | 0.07 | < 0.00002 | 0.5 | < 0.001 | 8.86 | 0.003 | < 0.0005 | 2.01 | < 0.001 | < 0.001 | < 0.15 | < 0.001 | < 0.001 | 3.8 | < 0.001 | 0.1 | < 0.001 | < 0.0001 | 0.0018 | < 0.001 | 0.026 | < 0.01
V27 | 2007-10-24 | < 0.000005 | 0.0106 | 0.0004 | 0.0438 | < 0.00001 | < 0.000005 | < 0.005 | 38.6 | 8.1e-05 |  | 2.9e-05 | 0.0001 | 0.00077 | 0.041 |  | 0.58 | 0.0021 | 12.7 | 0.00275 | 0.00045 | 2.57 | 0.00059 | 0.000456 | < 0.005 | 0.0001 | 0.00028 | 4.03 | 2e-05 | 0.159 | < 0.0005 | 6e-06 | 0.00264 | < 0.0002 | 0.0253 | < 0.0001
V27 | 2007-11-22 | < 0.000005 | 0.0065 | 0.00041 | 0.0488 | < 0.00001 | < 0.000005 | < 0.005 | 50.6 | 5.4e-05 |  | 1.5e-05 | 0.0005 | 0.00073 | 0.011 |  | 0.71 | 0.0021 | 18 | 0.00095 | 0.00059 | 3.78 | 0.00061 | 0.000179 | < 0.005 | 0.0001 | 0.00031 | 5.66 | 2e-05 | 0.188 | < 0.0005 | 6e-06 | 0.00362 | < 0.0002 | 0.0274 | < 0.0001
V27 | 2007-12-14 | < 0.000005 | 0.0054 | 0.00039 | 0.0571 | < 0.00001 | < 0.000005 | < 0.005 | 52.8 | 5.4e-05 |  | 1.5e-05 | < 0.0001 | 0.00062 | 0.009 |  | 0.71 | 0.0025 | 18.8 | 0.00105 | 0.00063 | 3.05 | 0.00064 | 0.000134 | < 0.005 | 0.00013 | 0.00036 | 5.07 | < 0.00001 | 0.211 | < 0.0005 | 8e-06 | 0.00442 | < 0.0002 | 0.0262 | < 0.0001
V27 | Total # samples | 13 | 13 | 13 | 13 | 13 | 13 | 13 | 13 | 13 |  | 13 | 13 | 13 | 13 | 9 | 13 | 12 | 13 | 13 | 13 | 13 | 13 | 13 | 13 | 13 | 13 | 12 | 13 | 13 | 13 | 13 | 13 | 13 | 13 | 13
V27 | Median | 0.000125 | 0.02 | 0.0005 | 0.03 | 0.0005 | 0.0005 | 0.025 | 26.5 | 0.0001 |  | 0.0005 | 0.0005 | 0.0009 | 0.049 | 1e-05 | 0.58 | 0.002 | 8.22 | 0.0035 | 0.00025 | 2.12 | 0.0005 | 0.0005 | 0.075 | 0.0005 | 0.0005 | 4.115 | 0.0005 | 0.0978 | 0.0005 | 5e-05 | 0.00126 | 0.0005 | 0.0257 | 0.005
V27 | MEAN | 7.8077e-05 | 0.039185 | 0.00043154 | 0.031792 | 0.0041554 | 0.00031038 | 0.016462 | 27.5677 | 8.3e-05 |  | 0.0033922 | 0.00036538 | 0.0010477 | 0.086769 | 1.1667e-05 | 0.583 | 0.0016667 | 9.0854 | 0.0079654 | 0.00033 | 2.1723 | 0.00054615 | 0.00078223 | 0.056731 | 0.00033846 | 0.00040154 | 4.7375 | 0.00065962 | 0.10545 | 0.0010538 | 3.4308e-05 | 0.0016723 | 0.00034038 | 0.024646 | 0.0032962
V27 | STD | 0.0001 | 0.0497 | 0.0001 | 0.0125 | 0.0138 | 0.0002 | 0.0112 | 13.5446 | 0 |  | 0.011 | 0.0002 | 0.0006 | 0.0987 | 0 | 0.1032 | 0.0008 | 4.9433 | 0.0109 | 0.0001 | 0.7989 | 0.0003 | 0.0007 | 0.056 | 0.0002 | 0.0002 | 2.1107 | 0.0013 | 0.0535 | 0.0014 | 0 | 0.0012 | 0.0002 | 0.0053 | 0.0023
V27 | MINIMUM | < 0.000005 | < 0.005 | < 0.00002 | 0.012 | < 0.00001 | < 0.000005 | < 0.005 | 4.68 | 4e-05 |  | 1.5e-05 | 0 | 0.00062 | 0.009 | < 0.00002 | 0.454 | < 0.001 | 1.35 | 0.00095 | 0.0003 | 0.69 | < 0.00002 | 0.000134 | < 0.005 | 0.0001 | < 0.00004 | 1.6 | < 0.00001 | 0.02 | < 0.0005 | < 0.000002 | < 0.0005 | < 0.00005 | 0.016 | < 0.0001
V27 | MAXIMUM | < 0.00025 | 0.16 | < 0.001 | 0.0571 | 0.05 | < 0.001 | < 0.05 | 52.8 | < 0.0002 |  | 0.04 | < 0.001 | 0.002 | 0.36 | < 0.00005 | 0.8 | < 0.005 | 18.8 | 0.039 | 0.00063 | 3.78 | < 0.001 | 0.002 | 0.2 | < 0.001 | < 0.001 | 9.3 | 0.005 | 0.211 | 0.005 | < 0.0001 | 0.00442 | < 0.001 | 0.0318 | < 0.01
V27 | # samples < MDL | 13 | 1 | 9 | 0 | 12 | 13 | 13 | 0 | 8 |  | 8 | 10 | 3 | 2 | 9 | 0 | 4 | 0 | 0 | 8 | 0 | 8 | 5 | 12 | 8 | 10 | 0 | 10 | 0 | 8 | 10 | 1 | 13 | 0 | 12
V27 | % samples < MDL | 100 | 8 | 69 | 0 | 92 | 100 | 100 | 0 | 62 |  | 62 | 77 | 23 | 15 | 100 | 0 | 33 | 0 | 0 | 62 | 0 | 62 | 38 | 92 | 62 | 77 | 0 | 77 | 0 | 62 | 77 | 8 | 100 | 0 | 92
V27 | Maximum MDL | < 0.00025 | < 0.005 | < 0.001 |  | < 0.001 | < 0.001 | < 0.05 |  | < 0.0002 |  | < 0.001 | < 0.001 | < 0.001 | < 0.05 | < 0.00005 |  | < 0.005 |  |  | < 0.0005 |  | < 0.001 | < 0.001 | < 0.15 | < 0.001 | < 0.001 |  | < 0.001 |  | < 0.001 | < 0.0001 | < 0.0005 | < 0.001 |  | < 0.01
V27 | 25th Percentile | 2.5e-06 | 0.0106 | 0.0004 | 0.026 | 5e-06 | 2.5e-06 | 0.0025 | 22.3 | 5.4e-05 |  | 4e-05 | 0.0001 | 0.00062 | 0.025 | 1e-05 | 0.5 | 0.001 | 6.83 | 0.003 | 0.00025 | 2.01 | 0.0005 | 0.000456 | 0.0025 | 0.0001 | 0.00031 | 3.8675 | 2e-05 | 0.087 | 0.00025 | 8e-06 | 0.001 | 0.0001 | 0.022 | 0.0002
V27 | 75th Percentile | 0.000125 | 0.023 | 0.0005 | 0.035 | 0.0005 | 0.0005 | 0.025 | 28.6 | 0.0001 |  | 0.0005 | 0.0005 | 0.0011 | 0.09 | 1e-05 | 0.6 | 0.0022 | 9.46 | 0.008 | 0.00032 | 2.57 | 0.00061 | 0.00052 | 0.075 | 0.0005 | 0.0005 | 5.2175 | 0.0005 | 0.11 | 0.001 | 5e-05 | 0.0018 | 0.0005 | 0.0274 | 0.005
Notes:
Statistics calculated for stations with 3 or more values in a dataset.
DL: Method Detection Limit
Method Detection Limit set to 1/2 method detection limit for statistical calculations

## 2005-2007 diss metals
Table 3. Mine Runoff and Effluent Surface Water Dissolved Metal Parameters (2005-2007)
STATION | DATE | AG-D mg/L | AL-D mg/L | AS-D mg/L | BA-D mg/L | B-D mg/L | BE-D mg/L | BI-D mg/L | CA-D mg/L | CD-D mg/L | CO-D mg/L | CR-D mg/L | CU-D mg/L | FE-D mg/L | HG-D mg/L | K-D mg/L | LI-D mg/L | MG-D mg/L | MN-D mg/L | MO-D mg/L | NA-D mg/L | NI-D mg/L | PB-D mg/L | P-D mg/L | SB-D mg/L | SE-D mg/L | SI-D mg/L | SN-D mg/L | SR-D mg/L | TI-D mg/L | TL-D mg/L | U-D mg/L | V-D mg/L | ZN-D mg/L | ZR-D mg/L
V2 | 2005-01-21 | < 0.00025 | < 0.005 | < 0.001 | 0.091 | < 0.05 | < 0.001 | < 0.001 | 268 | < 0.0002 | < 0.001 | < 0.001 | < 0.001 | 0.09 |  | 2.4 | 0.005 | 132 | 0.003 | 0.0013 | 9.61 | 0.003 | < 0.001 | < 0.15 | < 0.001 | < 0.001 | 12.4 | < 0.001 | 0.85 | < 0.001 | < 0.0001 | 0.021 | < 0.001 | 0.015 | < 0.01
V2 | 2005-02-08 | < 0.00025 | 0.031 | < 0.001 | 0.079 | < 0.05 | < 0.001 | < 0.001 | 249 | < 0.0002 | < 0.001 | < 0.001 | 0.001 | 0.06 |  | 2.2 | 0.004 | 121 | 0.007 | 0.0012 | 9.07 | 0.002 | 0.003 | < 0.15 | < 0.001 | < 0.001 | 11.7 | < 0.001 | 0.82 | 0.002 | < 0.0001 | 0.021 | < 0.001 | 0.021 | < 0.01
V2 | 2005-03-14 | < 0.00025 | < 0.005 | < 0.001 | 0.076 | < 0.05 | < 0.001 | < 0.001 | 242 | < 0.0002 | < 0.001 | < 0.001 | 0.002 | 0.17 |  | 2.1 | 0.003 | 108 | < 0.001 | 0.0012 | 8.9 | 0.003 | < 0.001 | < 0.15 | < 0.001 | < 0.001 | 10.2 | < 0.001 | 0.77 | < 0.001 | < 0.0001 | 0.02 | < 0.001 | 0.007 | < 0.01
V2 | 2005-04-11 | < 0.00025 | < 0.005 | < 0.001 | 0.084 | < 0.05 | < 0.001 | < 0.001 | 227 | < 0.0002 | < 0.001 | < 0.001 | < 0.001 | 0.08 |  | 2 | 0.003 | 105 | < 0.001 | 0.0012 | 8.87 | 0.002 | < 0.001 | < 0.15 | < 0.001 | < 0.001 | 11.7 | < 0.001 | 0.74 | < 0.001 | < 0.0001 | 0.02 | < 0.001 | 0.006 | < 0.01
V2 | 2005-05-09 | < 0.00025 | 0.013 | < 0.001 | 0.062 | < 0.05 | < 0.001 | < 0.001 | 182 | < 0.0002 | < 0.001 | < 0.001 | 0.001 | < 0.05 |  | 1.9 | 0.004 | 87.2 | 0.006 | 0.0012 | 6.39 | 0.002 | < 0.001 | < 0.15 | < 0.001 | 0.001 | 9.9 | < 0.001 | 0.6 | < 0.001 | < 0.0001 | 0.012 | < 0.001 | 0.039 | < 0.01
V2 | 2005-06-21 | < 0.00025 | 0.006 | < 0.001 | 0.072 | < 0.05 | < 0.001 | < 0.001 | 215 | < 0.0002 | < 0.001 | < 0.001 | < 0.001 | 0.06 |  | 2.1 | 0.007 | 120 | < 0.001 | 0.0011 | 7.92 | 0.003 | < 0.001 | < 0.15 | < 0.001 | < 0.001 | 12.3 | < 0.001 | 0.71 | < 0.001 | < 0.0001 | 0.017 | < 0.001 | 0.008 | < 0.01
V2 | 2005-07-25 | < 0.00025 | < 0.005 | < 0.001 | 0.093 | < 0.05 | < 0.001 | < 0.001 | 247 | < 0.0002 | < 0.001 | < 0.001 | 0.001 | < 0.05 |  | 2.5 | 0.007 | 145 | 0.006 | 0.0012 | 9.29 | 0.004 | < 0.001 | < 0.15 | < 0.001 | < 0.001 | 13.6 | < 0.001 | 0.86 | < 0.001 | < 0.0001 | 0.022 | < 0.001 | 0.036 | < 0.01
V2 | 2005-08-22 | < 0.00025 | < 0.005 | 0.001 | 0.085 | < 0.05 | < 0.001 | < 0.001 | 274 | < 0.0002 | < 0.001 | < 0.001 | < 0.001 | < 0.05 |  | 2.6 | 0.007 | 145 | 0.004 | 0.0012 | 9.42 | 0.003 | < 0.001 | < 0.15 | < 0.001 | 0.002 | 11.7 | < 0.001 | 0.92 | < 0.001 | < 0.0001 | 0.024 | < 0.001 | 0.015 | < 0.01
V2 | 2005-09-06 | < 0.00025 | < 0.005 | 0.001 | 0.088 | < 0.05 | < 0.001 | < 0.001 | 226 | < 0.0002 | < 0.001 | < 0.001 | < 0.001 | < 0.05 |  | 2.3 | 0.005 | 119 | 0.005 | < 0.0005 | 8.48 | 0.003 | < 0.001 | < 0.15 | < 0.001 | 0.002 | 10.8 | < 0.001 | 0.81 | < 0.001 | < 0.0001 | 0.018 | < 0.001 | 0.01 | < 0.01
V2 | 2005-09-21 | < 0.00025 | 0.014 | < 0.001 | 0.11 | < 0.05 | < 0.001 | < 0.001 | 230 | < 0.0002 | < 0.001 | < 0.001 | < 0.001 | < 0.05 |  | 2.4 | 0.005 | 120 | < 0.001 | 0.0011 | 8.44 | 0.004 | < 0.001 | < 0.15 | < 0.001 | < 0.001 | 10.9 | < 0.001 | 0.83 | < 0.001 | < 0.0001 | 0.016 | < 0.001 | 0.01 | < 0.01
V2 | 2005-10-11 | < 0.00025 | < 0.005 | < 0.001 | 0.095 | < 0.05 | < 0.001 | < 0.001 | 225 | < 0.0002 | < 0.001 | < 0.001 | < 0.001 | < 0.05 |  | 2.1 | 0.005 | 120 | 0.004 | 0.0012 | 8.35 | 0.003 | < 0.001 | < 0.15 | < 0.001 | < 0.001 | 12 | < 0.001 | 0.76 | < 0.001 | < 0.0001 | 0.017 | < 0.001 | 0.024 | < 0.01
V2 | 2005-10-25 | < 0.00025 | 0.022 | < 0.001 | 0.11 | < 0.05 | < 0.001 | < 0.001 | 239 | < 0.0002 | < 0.001 | < 0.001 | 0.001 | 0.05 |  | 2.5 | 0.006 | 143 | 0.001 | 0.0014 | 10 | 0.001 | < 0.001 | < 0.15 | < 0.001 | < 0.001 | 13.1 | < 0.001 | 0.9 | < 0.001 | < 0.0001 | 0.021 | < 0.001 | 0.008 | < 0.01
V2 | 2005-11-01 | < 0.00025 | < 0.005 | < 0.001 | 0.1 | < 0.05 | < 0.001 | < 0.001 | 234 | < 0.0002 | < 0.001 | < 0.001 | < 0.001 | < 0.05 |  | 2.5 | 0.006 | 138 | 0.004 | 0.0013 | 9.6 | 0.004 | < 0.001 | < 0.15 | < 0.001 | < 0.001 | 12.8 | < 0.001 | 0.88 | < 0.001 | < 0.0001 | 0.021 | < 0.001 | 0.018 | < 0.01
V2 | 2005-11-15 | < 0.01 | 0.09 | < 0.03 | 0.084 | < 0.01 | < 0.003 |  | 245 | < 0.01 | < 0.02 | < 0.01 | < 0.02 | < 0.01 |  | 2.9 |  | 149 | < 0.003 | < 0.02 | 11.5 | < 0.02 | < 0.03 | < 0.15 | < 0.05 |  | 5.85 | < 0.03 | 0.77 | < 0.005 |  |  | < 0.01 | < 0.005 | < 0.02
V2 | 2005-12-14 | < 0.00025 | < 0.005 | < 0.001 | 0.1 | < 0.05 | < 0.001 | < 0.001 | 292 | < 0.0002 | < 0.001 | < 0.001 | 0.001 | < 0.05 |  | 2.9 | 0.006 | 174 | 0.012 | 0.0015 | 10.7 | 0.002 | < 0.001 | < 0.15 | < 0.001 | < 0.001 | 6.4 | 0.002 | 1.03 | < 0.001 | < 0.0001 | 0.024 | < 0.001 | 0.033 | < 0.01
V2 | 2006-01-23 | < 0.00025 | 0.007 | < 0.001 | 0.091 | < 0.05 | < 0.001 | < 0.001 | 250 | < 0.0002 | < 0.001 | < 0.001 | 0.001 | 0.08 |  | 2.3 | 0.005 | 156 | 0.005 | 0.0015 | 10.4 | 0.003 | < 0.001 | < 0.15 | < 0.001 | < 0.001 | 7.2 | < 0.001 | 0.93 | < 0.001 | < 0.0001 | 0.023 | < 0.001 | 0.014 | < 0.01
V2 | 2006-02-07 | < 0.00025 | 0.007 | < 0.001 | 0.071 | < 0.05 | < 0.001 |  | 152 | < 0.0002 | < 0.001 | < 0.001 | 0.001 | < 0.05 |  | 1.6 |  | 64.8 | < 0.001 | 0.0018 | 6.44 | 0.002 | < 0.001 | < 0.15 | < 0.001 |  | 4.8 | < 0.001 | 0.56 | < 0.001 |  |  | < 0.001 | < 0.005 | < 0.01
V2 | 2006-05-17 | < 0.00025 | < 0.005 | < 0.001 | 0.057 | < 0.05 | < 0.001 | < 0.001 | 186 | < 0.0002 | < 0.001 | < 0.001 | 0.001 | 0.1 |  | 2.5 | 0.005 | 108 | 0.011 | 0.0013 | 6.79 | 0.004 | < 0.001 | < 0.15 | < 0.001 | < 0.001 | 4.6 | < 0.001 | 0.62 | < 0.001 | < 0.0001 | 0.015 | < 0.001 | 0.025 | < 0.01
V2 | 2006-06-05 | < 0.01 | 0.07 | < 0.03 | 0.052 | < 0.01 | < 0.003 |  | 218 | < 0.01 | < 0.02 | < 0.01 | < 0.02 | < 0.01 |  |  |  | 110 | < 0.003 | < 0.02 | 8 | < 0.02 | < 0.03 | < 0.15 | < 0.05 |  | 4.78 | < 0.03 | 0.63 | < 0.005 |  |  | < 0.01 | 0.012 | < 0.02
V2 | 2006-06-19 | < 0.00025 | < 0.005 | < 0.001 | 0.085 | < 0.05 | < 0.001 | < 0.001 | 227 | < 0.0002 | < 0.001 | < 0.001 | 0.001 | 0.14 |  | 2.3 | 0.005 | 115 | 0.001 | 0.0014 | 8.71 | 0.003 | < 0.001 | < 0.15 | < 0.001 | < 0.001 | 4.9 | < 0.001 | 0.73 | < 0.001 | < 0.0001 | 0.018 | < 0.001 | 0.013 | < 0.01
V2 | 2006-07-10 | < 0.01 | 0.1 | < 0.03 | 0.082 | < 0.01 | < 0.003 |  | 257 | < 0.01 | < 0.02 | < 0.01 | < 0.02 | < 0.01 |  | 2.3 |  | 127 | < 0.003 | < 0.02 | 8.6 | < 0.02 | < 0.03 | < 0.15 | < 0.05 |  | 5.08 | < 0.03 | 0.74 | < 0.005 |  |  | < 0.01 | 0.019 | < 0.02
V2 | 2006-07-18 | < 0.00025 | 0.013 | < 0.001 | 0.079 | < 0.05 | < 0.001 | < 0.001 | 225 | < 0.0002 | < 0.001 | < 0.001 | 0.001 | 0.09 |  | 2.2 | 0.018 | 128 | 0.003 | 0.0014 | 8.49 | 0.007 | < 0.001 | < 0.15 | < 0.001 | < 0.001 | 5.2 | < 0.001 | 0.75 | < 0.001 | < 0.0001 | 0.017 | < 0.001 | 0.027 | < 0.01
V2 | 2006-08-08 | < 0.01 | 0.08 | < 0.03 | 0.077 | < 0.01 | < 0.003 |  | 246 | < 0.01 | < 0.02 | < 0.01 | < 0.02 | 0.02 |  | 2.1 |  | 138 | < 0.003 | < 0.02 | 8.9 | < 0.02 | < 0.03 | < 0.15 | < 0.05 |  | 4.77 | < 0.03 | 0.74 | < 0.005 |  |  | < 0.01 | 0.013 | < 0.02
V2 | 2006-08-22 | < 0.00025 | 0.011 | < 0.001 | 0.088 | < 0.05 | < 0.001 | < 0.001 | 247 | < 0.0002 | 0.001 | < 0.001 | 0.001 | 0.08 |  | 2.5 | 0.006 | 147 | 0.001 | 0.0014 | 9.8 | 0.005 | < 0.001 | < 0.15 | < 0.001 | < 0.001 | 5.8 | < 0.001 | 0.87 | < 0.001 | < 0.0001 | 0.02 | < 0.001 | 0.018 | < 0.01
V2 | 2006-09-11 | < 0.00025 | 0.01 | < 0.001 | 0.089 | < 0.05 | < 0.001 | < 0.001 | 261 | < 0.0002 | < 0.001 | < 0.001 | < 0.001 | 0.09 |  | 2.4 | 0.006 | 166 | < 0.001 | 0.0013 | 10.4 | 0.004 | < 0.001 | < 0.15 | < 0.001 | < 0.001 | 6.5 | < 0.001 | 0.88 | < 0.001 | < 0.0001 | 0.022 | 0.001 | 0.021 | < 0.01
V2 | 2006-09-26 | < 0.00025 | < 0.005 | < 0.001 | 0.089 | < 0.05 | < 0.001 |  | 242 | < 0.0002 | < 0.001 | < 0.001 | 0.001 | < 0.05 |  | 2.4 |  | 135 | < 0.001 | 0.001 | 9.22 | 0.001 | < 0.001 | < 0.15 | < 0.001 |  | 5.7 | < 0.001 | 0.83 | < 0.001 |  |  | < 0.001 | 0.016 | < 0.01
V2 | 2006-10-16 | < 0.00025 | < 0.005 | < 0.001 | 0.093 | < 0.05 | < 0.001 | < 0.001 | 241 | < 0.0002 | < 0.001 | < 0.001 | 0.001 | 0.06 |  | 2.3 | 0.005 | 135 | 0.001 | 0.0014 | 9.39 | 0.004 | < 0.001 | < 0.15 | < 0.001 | 0.001 | 4.7 | < 0.001 | 0.79 | < 0.001 | < 0.0001 | 0.022 | < 0.001 | 0.036 | < 0.01
V2 | 2006-10-23 | < 0.01 | 0.11 | < 0.03 | 0.091 | < 0.01 | < 0.003 |  | 228 | < 0.01 | < 0.02 | < 0.01 | < 0.02 | < 0.01 |  | 1.8 |  | 128 | < 0.003 | < 0.02 | 9 | < 0.02 | < 0.03 | < 0.15 | < 0.05 |  | 4.38 | < 0.03 | 0.75 | < 0.005 |  |  | < 0.01 | 0.01 | < 0.02
V2 | 2006-11-13 | < 0.00025 | < 0.005 | < 0.001 | 0.09 | < 0.05 | < 0.001 | < 0.001 | 238 | < 0.0002 | < 0.001 | < 0.001 | < 0.001 | 0.1 |  | 1.9 | 0.003 | 128 | 0.01 | 0.0016 | 9.73 | 0.002 | < 0.001 | < 0.15 | < 0.001 | 0.001 | 5.4 | < 0.001 | 0.81 | < 0.001 | < 0.0001 | 0.02 | < 0.001 | 0.043 | < 0.01
V2 | 2006-11-21 | < 0.01 | < 0.05 | < 0.03 | 0.093 | < 0.01 | < 0.003 |  | 223 | < 0.01 | < 0.02 | < 0.01 | < 0.02 | < 0.01 |  | 1.9 |  | 113 | < 0.003 | < 0.02 | 8.4 | < 0.02 | < 0.03 | < 0.15 | < 0.05 |  | 4.4 | < 0.03 | 0.73 | < 0.005 |  |  | < 0.01 | 0.008 | < 0.02
V2 | 2006-12-05 | < 0.01 | < 0.05 | < 0.03 | 0.099 | < 0.01 | < 0.003 |  | 282 | < 0.01 | < 0.02 | < 0.01 | < 0.02 | < 0.01 |  | 2.1 |  | 140 | < 0.003 | < 0.02 | 11.8 | < 0.02 | < 0.03 | < 0.15 | < 0.05 |  | 4.81 | < 0.03 | 0.85 | < 0.005 |  |  | < 0.01 | 0.013 | < 0.02
V2 | 2006-12-14 | < 0.00025 | < 0.005 | < 0.001 | 0.085 | < 0.05 | < 0.001 | < 0.001 | 238 | < 0.0002 | < 0.001 | < 0.001 | < 0.001 | 0.11 |  | 2 | 0.003 | 115 | 0.012 | 0.0014 | 9.14 | 0.002 | < 0.001 | < 0.15 | < 0.001 | < 0.001 | 5.4 | < 0.001 | 0.75 | < 0.001 | < 0.0001 | 0.022 | < 0.001 | < 0.001 | < 0.01
V2 | 2007-01-08 | < 0.01 | < 0.05 | < 0.03 | 0.095 | < 0.01 | < 0.003 |  | 272 | < 0.01 | < 0.02 | < 0.01 | < 0.02 | < 0.01 |  | 2.6 |  | 140 | < 0.003 | < 0.02 | 9.3 | < 0.02 | < 0.03 | < 0.15 | < 0.05 |  | 4.51 | < 0.03 | 0.85 | < 0.005 |  |  | < 0.01 | 0.01 | < 0.02
V2 | 2007-05-01 | < 0.00025 | 0.005 | 0.001 | 0.058 | < 0.05 | < 0.001 | < 0.001 | 239 | < 0.0002 | < 0.001 | < 0.001 | 0.001 | < 0.05 |  | 3.1 | 0.006 | 160 | 0.003 | 0.0018 | 9.1 | < 0.001 | < 0.001 | < 0.15 | < 0.001 | 0.002 | 5.3 | < 0.001 | 0.84 | < 0.001 | < 0.0001 | 0.022 | < 0.001 | 0.029 | < 0.01
V2 | 2007-05-14 | < 0.00025 | < 0.005 | 0.001 | 0.052 | < 0.05 | < 0.001 | < 0.001 | 209 | < 0.0002 | 0.001 | < 0.001 | 0.002 | 0.43 |  | 2.5 | 0.006 | 139 | 0.034 | 0.0019 | 7.95 | 0.006 | < 0.001 | < 0.15 | < 0.001 | 0.002 | 5.4 | < 0.001 | 0.68 | < 0.001 | < 0.0001 | 0.018 | < 0.001 | 0.027 | < 0.01
V2 | 2007-06-07 | < 0.00025 | < 0.005 | < 0.001 | 0.06 | < 0.05 | < 0.001 | < 0.001 | 191 | < 0.0002 | < 0.001 | < 0.001 | 0.001 | 0.41 |  | 2.1 | < 0.005 | 104 | < 0.001 | 0.0015 | 7.46 | 0.003 | < 0.001 | < 0.15 | < 0.001 | 0.002 | 5.1 | < 0.001 | 0.6 | < 0.001 | < 0.0001 | 0.015 | < 0.001 | 0.018 | < 0.01
V2 | 2007-06-18 | < 0.00025 | < 0.005 | < 0.001 | 0.065 | < 0.05 | < 0.001 | < 0.001 | 197 | < 0.0002 | < 0.001 | < 0.001 | < 0.001 | < 0.05 |  | 2 | < 0.005 | 99.5 | 0.001 | 0.0015 | 8.25 | 0.002 | < 0.001 | < 0.15 | < 0.001 | < 0.001 | 4.9 | < 0.001 | 0.64 | < 0.001 | < 0.0001 | 0.015 | < 0.001 | 0.008 | < 0.01
V2 | 2007-07-03 | < 0.00025 | < 0.005 | < 0.001 | 0.065 | < 0.05 | < 0.001 | < 0.001 | 195 | < 0.0002 | < 0.001 | < 0.001 | 0.001 | < 0.05 |  | 1.8 | < 0.005 | 103 | 0.002 | 0.0013 | 7.52 | 0.003 | < 0.001 | < 0.15 | < 0.001 | 0.001 | 4.5 | < 0.001 | 0.67 | < 0.001 | < 0.0001 | 0.018 | < 0.001 | 0.009 | < 0.01
V2 | 2007-07-16 | < 0.00025 | 0.006 | < 0.001 | 0.068 | < 0.05 | < 0.001 | < 0.001 | 209 | < 0.0002 | < 0.001 | < 0.001 | 0.001 | 0.14 |  | 2.1 | 0.005 | 119 | < 0.001 | 0.0015 | 8.19 | 0.004 | < 0.001 | < 0.15 | < 0.001 | < 0.001 | 5.3 | < 0.001 | 0.74 | < 0.001 | < 0.0001 | 0.018 | < 0.001 | 0.023 | < 0.01
V2 | 2007-08-02 | < 0.00025 | < 0.005 | 0.001 | 0.07 | < 0.05 | < 0.001 | < 0.001 | 242 | < 0.0002 | < 0.001 | < 0.001 | < 0.001 | 0.07 |  | 2.6 | < 0.005 | 143 | < 0.001 | 0.0015 | 9.51 | 0.004 | < 0.001 | < 0.15 | < 0.001 | 0.001 | 5.2 | < 0.001 | 0.84 | < 0.001 | < 0.0001 | 0.02 | < 0.001 | 0.022 | < 0.01
V2 | 2007-08-14 | < 0.00025 | 0.025 | < 0.001 | 0.068 | < 0.05 | < 0.001 | < 0.001 | 233 | < 0.0002 | < 0.001 | < 0.001 | 0.001 | < 0.05 |  | 2.4 | < 0.005 | 134 | < 0.001 | 0.0015 | 8.99 | 0.005 | < 0.001 | < 0.15 | < 0.001 | < 0.001 | 5.1 | < 0.001 | 0.79 | < 0.001 | < 0.0001 | 0.022 | < 0.001 | 0.011 | < 0.01
V2 | 2007-09-11 | < 0.00025 | 0.006 | 0.001 | 0.069 | < 0.05 | < 0.001 | < 0.001 | 192 | < 0.0002 | < 0.001 | < 0.001 | 0.001 | 0.62 |  | 1.8 | 0.004 | 91.4 | 0.003 | 0.0016 | 8.23 | 0.002 | < 0.001 | < 0.15 | < 0.001 | 0.002 | 6 | < 0.001 | 0.61 | < 0.001 | < 0.0001 | 0.017 | < 0.001 | 0.021 | < 0.01
V2 | 2007-09-25 | < 0.00005 | 0.003 | 0.0008 | 0.088 | < 0.01 | < 0.0002 | < 0.0002 | 192 | 8e-05 | < 0.0002 | 0.0002 | 0.0011 | 0.05 |  | 1.92 | 0.0032 | 83.4 | 0.0004 | 0.0016 | 8.25 | 0.0015 | < 0.0002 | < 0.03 | < 0.0002 | 0.0011 | 5.67 | < 0.0002 | 0.632 | 0.0002 | < 0.00002 | 0.012 | < 0.0002 | 0.005 | < 0.002
V2 | 2007-10-10 | < 0.00025 | 0.008 | < 0.001 | 0.084 | < 0.05 | < 0.001 | < 0.001 | 205 | < 0.0002 | < 0.001 | < 0.001 | 0.002 | < 0.05 |  | 1.9 | 0.003 | 83.7 | < 0.001 | 0.0015 | 8.32 | 0.001 | < 0.001 | < 0.15 | < 0.001 | 0.001 | 5 | < 0.001 | 0.65 | < 0.001 | < 0.0001 | 0.016 | < 0.001 | 0.008 | < 0.01
V2 | 2007-10-22 | < 0.00025 | 0.005 | < 0.001 | 0.078 | < 0.05 | < 0.001 | < 0.001 | 189 | < 0.0002 | < 0.001 | < 0.001 | 0.001 | 0.07 |  | 1.7 | 0.003 | 89.2 | 0.013 | 0.0015 | 9.05 | 0.002 | < 0.001 | < 0.15 | < 0.001 | 0.001 | 5.1 | < 0.001 | 0.64 | < 0.001 | < 0.0001 | 0.015 | < 0.001 | 0.04 | < 0.01
V2 | 2007-11-13 | < 0.00025 | < 0.005 | < 0.001 | 0.077 | < 0.05 | < 0.001 | < 0.001 | 204 | < 0.0002 | < 0.001 | < 0.001 | 0.001 | 0.06 |  | 1.8 | 0.003 | 93.5 | < 0.001 | 0.0017 | 9.12 | 0.001 | < 0.001 | < 0.15 | < 0.001 | 0.001 | 5 | < 0.001 | 0.68 | < 0.001 | < 0.0001 | 0.016 | < 0.001 | 0.011 | < 0.01
V2 | 2007-11-26 | < 0.00025 | < 0.005 | < 0.001 | 0.089 | < 0.05 | < 0.001 | < 0.001 | 235 | < 0.0002 | < 0.001 | < 0.001 | 0.003 | 0.05 |  | 2.2 | 0.003 | 101 | < 0.001 | 0.0016 | 9.61 | 0.001 | < 0.001 | < 0.15 | < 0.001 | 0.001 | 5.4 | < 0.001 | 0.78 | < 0.001 | < 0.0001 | 0.019 | < 0.001 | 0.007 | < 0.01
V2 | 2007-12-10 | < 0.00025 | < 0.005 | < 0.001 | 0.069 | < 0.05 | < 0.001 | < 0.001 | 202 | < 0.0002 | < 0.001 | < 0.001 | 0.001 | 0.08 |  | 1.7 | 0.001 | 82.9 | 0.037 | 0.0017 | 7.14 | 0.002 | < 0.001 | < 0.15 | < 0.001 | 0.001 | 4.7 | < 0.001 | 0.68 | < 0.001 | < 0.0001 | 0.019 | < 0.001 | 0.11 | < 0.01
V2 | 2007-12-17 | < 0.00025 | < 0.005 | < 0.001 | 0.078 | < 0.05 | < 0.001 | < 0.001 | 231 | < 0.0002 | < 0.001 | < 0.001 | 0.001 | < 0.05 |  | 2.1 | 0.003 | 108 | < 0.001 | 0.0017 | 11.1 | 0.002 | < 0.001 | < 0.15 | < 0.001 | 0.002 | 5 | < 0.001 | 0.75 | < 0.001 | < 0.0001 | 0.019 | < 0.001 | < 0.005 | < 0.01
V2 | Total # samples | 49 | 49 | 49 | 49 | 49 | 49 | 39 | 49 | 49 | 49 | 49 | 49 | 49 |  | 48 | 39 | 49 | 49 | 49 | 49 | 49 | 49 | 49 | 49 | 39 | 49 | 49 | 49 | 49 | 39 | 39 | 49 | 49 | 49
V2 | Median | 0.000125 | 0.003 | 0.0005 | 0.084 | 0.025 | 0.0005 | 0.0005 | 231 | 0.0001 | 0.0005 | 0.0005 | 0.001 | 0.05 |  | 2.2 | 0.005 | 120 | 0.0015 | 0.0015 | 8.99 | 0.003 | 0.0005 | 0.075 | 0.0005 | 0.0005 | 5.4 | 0.0005 | 0.75 | 0.0005 | 5e-05 | 0.019 | 0.0005 | 0.014 | 0.005
V2 | MEAN | 0.00091888 | 0.015857 | 0.0029347 | 0.081082 | 0.021327 | 0.0006551 | 0.00048974 | 228.4286 | 0.00089959 | 0.0020633 | 0.0012286 | 0.0024408 | 0.077449 |  | 2.215 | 0.004659 | 121.5224 | 0.0042633 | 0.002801 | 8.9151 | 0.004 | 0.0029102 | 0.073776 | 0.0044918 | 0.00091282 | 6.9582 | 0.0028898 | 0.76086 | 0.00085102 | 4.8974e-05 | 0.018821 | 0.0012367 | 0.018469 | 0.0057347
V2 | STD | 0.0018 | 0.0268 | 0.0054 | 0.014 | 0.0078 | 0.0004 | 0.0001 | 28.2017 | 0.0018 | 0.0035 | 0.0017 | 0.0034 | 0.1151 |  | 0.3322 | 0.0027 | 23.8673 | 0.0074 | 0.0032 | 1.1491 | 0.003 | 0.0054 | 0.0086 | 0.0092 | 0.0006 | 3.0235 | 0.0054 | 0.1017 | 0.0008 | 0 | 0.003 | 0.0017 | 0.0171 | 0.002
V2 | MINIMUM | < 0.00005 | 0.003 | 0.0008 | 0.052 | < 0.01 | < 0.0002 | < 0.0002 | 152 | 8e-05 | < 0.0002 | 0.0002 | < 0.001 | < 0.01 |  | 1.6 | 0.001 | 64.8 | 0.0004 | < 0.0005 | 6.39 | < 0.001 | < 0.0002 | < 0.03 | < 0.0002 | < 0.001 | 4.38 | < 0.0002 | 0.56 | 0.0002 | < 0.00002 | 0.012 | < 0.0002 | < 0.001 | < 0.002
V2 | MAXIMUM | < 0.01 | 0.11 | < 0.03 | 0.11 | < 0.05 | < 0.003 | < 0.001 | 292 | < 0.01 | < 0.02 | < 0.01 | < 0.02 | 0.62 |  | 3.1 | 0.018 | 174 | 0.037 | < 0.02 | 11.8 | < 0.02 | < 0.03 | < 0.15 | < 0.05 | 0.002 | 13.6 | < 0.03 | 1.03 | < 0.005 | < 0.0001 | 0.024 | < 0.01 | 0.11 | < 0.02
V2 | # samples < MDL | 49 | 27 | 42 | 0 | 49 | 49 | 39 | 0 | 48 | 47 | 48 | 21 | 23 |  | 0 | 5 | 0 | 23 | 9 | 0 | 9 | 48 | 49 | 49 | 21 | 0 | 48 | 0 | 47 | 39 | 0 | 48 | 4 | 49
V2 | % samples < MDL | 100 | 55 | 86 | 0 | 100 | 100 | 100 | 0 | 98 | 96 | 98 | 43 | 47 |  | 0 | 13 | 0 | 47 | 18 | 0 | 18 | 98 | 100 | 100 | 54 | 0 | 98 | 0 | 96 | 100 | 0 | 98 | 8 | 100
V2 | Maximum MDL | < 0.01 | < 0.05 | < 0.03 |  | < 0.05 | < 0.003 | < 0.001 |  | < 0.01 | < 0.02 | < 0.01 | < 0.02 | < 0.05 |  |  | < 0.005 |  | < 0.003 | < 0.02 |  | < 0.02 | < 0.03 | < 0.15 | < 0.05 | < 0.001 |  | < 0.03 |  | < 0.005 | < 0.0001 |  | < 0.01 | < 0.005 | < 0.02
V2 | 25th Percentile | 0.000125 | 0.0025 | 0.0005 | 0.07 | 0.025 | 0.0005 | 0.0005 | 209 | 0.0001 | 0.0005 | 0.0005 | 0.0005 | 0.025 |  | 1.98 | 0.003 | 105 | 0.0005 | 0.0013 | 8.25 | 0.002 | 0.0005 | 0.075 | 0.0005 | 0.0005 | 4.9 | 0.0005 | 0.68 | 0.0005 | 5e-05 | 0.017 | 0.0005 | 0.008 | 0.005
V2 | 75th Percentile | 0.000125 | 0.013 | 0.001 | 0.091 | 0.025 | 0.0005 | 0.0005 | 245 | 0.0001 | 0.0005 | 0.0005 | 0.0011 | 0.08 |  | 2.425 | 0.006 | 139 | 0.004 | 0.0017 | 9.51 | 0.004 | 0.0005 | 0.075 | 0.0005 | 0.001 | 9.9 | 0.0005 | 0.84 | 0.0005 | 5e-05 | 0.021 | 0.0005 | 0.023 | 0.005
V4 | 2005-05-26 | < 0.00025 | 0.026 | < 0.001 | 0.048 | < 0.05 | < 0.001 | < 0.001 | 51.8 | < 0.0002 | < 0.001 | < 0.001 | 0.001 | 0.14 |  | 0.8 | 0.004 | 20 | 0.002 | 0.0006 | 2.06 | 0.001 | < 0.001 | < 0.15 | < 0.001 | < 0.001 | 10.2 | < 0.001 | 0.2 | < 0.001 | < 0.0001 | 0.0046 | < 0.001 | 0.006 | < 0.01
V4 | 2005-09-21 | < 0.00025 | < 0.005 | < 0.001 | 0.065 | < 0.05 | < 0.001 | < 0.001 | 64.6 | < 0.0002 | < 0.001 | < 0.001 | < 0.001 | < 0.05 |  | 0.8 | 0.004 | 26 | 0.026 | 0.0008 | 2.99 | 0.001 | < 0.001 | < 0.15 | < 0.001 | < 0.001 | 8.8 | < 0.001 | 0.27 | < 0.001 | < 0.0001 | 0.0053 | < 0.001 | 0.008 | < 0.01
V4 | 2006-05-29 | < 0.00025 | < 0.005 | < 0.001 | 0.033 | < 0.05 | < 0.001 | < 0.001 | 34.1 | < 0.0002 | < 0.001 | < 0.001 | 0.001 | 0.07 |  | 0.6 | 0.002 | 11.3 | 0.002 | 0.0007 | 1.23 | < 0.001 | < 0.001 | < 0.15 | < 0.001 | < 0.001 | 3 | < 0.001 | 0.12 | < 0.001 | < 0.0001 | 0.0029 | < 0.001 | < 0.005 | < 0.01
V4 | 2006-08-01 | < 0.00025 | 0.024 | < 0.001 | 0.071 | < 0.05 | < 0.001 | < 0.001 | 73.4 | < 0.0002 | < 0.001 | < 0.001 | < 0.001 | < 0.05 |  | 0.9 | 0.004 | 27.8 | 0.015 | 0.001 | 2.85 | < 0.001 | < 0.001 | < 0.15 | < 0.001 | < 0.001 | 4.9 | < 0.001 | 0.3 | < 0.001 | < 0.0001 | 0.0074 | < 0.001 | < 0.005 | < 0.01
V4 | 2006-09-26 | < 0.00025 | < 0.005 | < 0.001 | 0.065 | < 0.05 | < 0.001 | < 0.001 | 70 | < 0.0002 | < 0.001 | < 0.001 | < 0.001 | < 0.05 |  | 0.9 | 0.004 | 28 | 0.03 | < 0.0005 | 2.8 | < 0.001 | < 0.001 | < 0.15 | < 0.001 | < 0.001 | 4.4 | < 0.001 | 0.3 | < 0.001 | < 0.0001 | 0.0072 | < 0.001 | < 0.005 | < 0.01
V4 | 2007-06-04 | < 0.00025 | 0.015 | < 0.001 | 0.068 | < 0.05 | < 0.001 | < 0.001 | 62.5 | < 0.0002 | < 0.001 | < 0.001 | 0.001 | < 0.05 | < 0.00002 | 1 | < 0.005 | 23.7 | 0.006 | 0.0012 | 2.38 | 0.001 | < 0.001 | < 0.15 | < 0.001 | < 0.001 | 4.2 | < 0.001 | 0.26 | < 0.001 | < 0.0001 | 0.0073 | < 0.001 | < 0.005 | < 0.01
V4 | 2007-07-25 | < 0.00025 | < 0.005 | < 0.001 | 0.074 | < 0.05 | < 0.001 | < 0.001 | 73.3 | < 0.0002 | < 0.001 | < 0.001 | 0.001 | 0.11 |  | 0.9 | < 0.005 | 25.8 | 0.014 | 0.001 | 2.87 | < 0.001 | < 0.001 | < 0.15 | < 0.001 | 0.001 | 4.8 | < 0.001 | 0.29 | < 0.001 | < 0.0001 | < 0.0005 | < 0.001 | < 0.005 | < 0.01
V4 | 2007-09-26 | < 0.000005 | 0.0563 | 0.0006 | 0.0754 | < 0.005 | < 0.00001 | < 0.000005 | 79.7 | 2e-05 | 0.00015 | 0.0007 | 0.0008 | 0.112 |  | 1.05 | 0.0044 | 29.5 | 0.0379 | 0.00103 | 3.4 | < 0.00002 | 0.00026 |  | 0.00091 | 0.0006 | 4.62 | < 0.00001 | 0.328 | 0.0048 | < 0.000002 | 0.00794 | 0.00012 | 0.0014 | 0.19
V4 | 2007-10-10 | < 0.00025 | 0.029 | < 0.001 | 0.066 | < 0.05 | < 0.001 | < 0.001 | 69.2 | < 0.0002 | < 0.001 | < 0.001 | 0.002 | 0.16 |  | 0.9 | 0.003 | 25.5 | 0.034 | 0.0008 | 2.64 | < 0.001 | 0.002 | < 0.15 | < 0.001 | < 0.001 | 4.2 | < 0.001 | 0.29 | < 0.001 | < 0.0001 | 0.0081 | < 0.001 | < 0.005 | < 0.01
V4 | 2007-10-24 | < 0.000005 | 0.003 | 0.00053 | 0.0742 | < 0.005 | < 0.00001 | < 0.000005 | 80.7 | 3.8e-05 | 4.5e-05 | 0.0001 | 0.00062 | 0.073 |  | 0.93 | 0.0046 | 29.8 | 0.0455 | 0.00102 | 3.17 | 0.00069 | 9.7e-05 |  | 0.0001 | 0.00044 | 4.41 | 2e-05 | 0.341 | < 0.0005 | < 0.000002 | 0.00837 | < 0.0002 | 0.002 | < 0.1
V4 | 2007-11-22 | < 0.000005 | 0.0019 | 0.00052 | 0.0847 | < 0.005 | < 0.00001 | < 0.000005 | 101 | 1.6e-05 | 6.3e-05 | < 0.0001 | 0.00055 | 0.075 |  | 1.14 | 0.0056 | 36.8 | 0.0854 | 0.00111 | 3.67 | 0.00078 | 1.1e-05 |  | 0.0001 | 0.0005 | 6.05 | < 0.00001 | 0.39 | < 0.0005 | < 0.000002 | 0.011 | < 0.0002 | 0.0014 | < 0.1
V4 | 2007-12-14 | < 0.000005 | 0.0026 | 0.00047 | 0.0907 | < 0.005 | < 0.00001 | < 0.000005 | 95 | 1.6e-05 | 7.2e-05 | < 0.0001 | 0.00061 | 0.028 |  | 1.17 | 0.006 | 35.9 | 0.0845 | 0.00108 | 3.88 | 0.00075 | 1.5e-05 |  | 0.0001 | 0.00051 | 4.67 | < 0.00001 | 0.398 | < 0.0005 | < 0.000002 | 0.0124 | < 0.0002 | 0.0013 | 0.2
V4 | Total # samples | 12 | 12 | 12 | 12 | 12 | 12 | 12 | 12 | 12 | 12 | 12 | 12 | 12 | 1 | 12 | 12 | 12 | 12 | 12 | 12 | 12 | 12 | 8 | 12 | 12 | 12 | 12 | 12 | 12 | 12 | 12 | 12 | 12 | 12
V4 | MEAN | 8.4167e-05 | 0.013983 | 0.00051 | 0.067917 | 0.0175 | 0.000335 | 0.00033417 | 71.275 | 7.4167e-05 | 0.00036083 | 0.00040833 | 0.00084 | 0.072333 | 1e-05 | 0.92417 | 0.0038833 | 26.675 | 0.031858 | 0.0008825 | 2.8283 | 0.00064417 | 0.00049025 | 0.075 | 0.00043417 | 0.00054583 | 5.3542 | 0.00033625 | 0.29058 | 0.00079583 | 3.3667e-05 | 0.0068967 | 0.00036833 | 0.002925 | 0.044167
V4 | Median | 0.000125 | 0.0028 | 0.0005 | 0.0695 | 0.025 | 0.0005 | 0.0005 | 71.65 | 0.0001 | 0.0005 | 0.0005 | 0.00071 | 0.0715 | 1e-05 | 0.9 | 0.004 | 26.9 | 0.028 | 0.001 | 2.86 | 0.000595 | 0.0005 | 0.075 | 0.0005 | 0.0005 | 4.645 | 0.0005 | 0.295 | 0.0005 | 5e-05 | 0.00735 | 0.0005 | 0.0025 | 0.005
V4 | STD | 0.0001 | 0.017 | 0 | 0.0153 | 0.0111 | 0.0002 | 0.0002 | 17.8469 | 0 | 0.0002 | 0.0002 | 0.0004 | 0.0488 |  | 0.1558 | 0.0012 | 6.7473 | 0.0285 | 0.0003 | 0.7179 | 0.0003 | 0.0005 | 0 | 0.0002 | 0.0001 | 2.0751 | 0.0002 | 0.0764 | 0.0013 | 0 | 0.0033 | 0.0002 | 0.002 | 0.0725
V4 | MINIMUM | < 0.000005 | 0.0019 | 0.00047 | 0.033 | < 0.005 | < 0.00001 | < 0.000005 | 34.1 | 1.6e-05 | 4.5e-05 | < 0.0001 | 0.00055 | 0.028 | < 0.00002 | 0.6 | 0.002 | 11.3 | 0.002 | < 0.0005 | 1.23 | < 0.00002 | 1.1e-05 | < 0.15 | 0.0001 | 0.00044 | 3 | < 0.00001 | 0.12 | < 0.0005 | < 0.000002 | < 0.0005 | 0.00012 | 0.0013 | < 0.01
V4 | MAXIMUM | < 0.00025 | 0.0563 | < 0.001 | 0.0907 | < 0.05 | < 0.001 | < 0.001 | 101 | < 0.0002 | < 0.001 | < 0.001 | 0.002 | 0.16 | < 0.00002 | 1.17 | 0.006 | 36.8 | 0.0854 | 0.0012 | 3.88 | < 0.001 | 0.002 | < 0.15 | < 0.001 | < 0.001 | 10.2 | < 0.001 | 0.398 | 0.0048 | < 0.0001 | 0.0124 | < 0.001 | 0.008 | 0.2
V4 | # samples < MDL | 12 | 4 | 8 | 0 | 12 | 12 | 12 | 0 | 8 | 8 | 10 | 3 | 4 | 1 | 0 | 2 | 0 | 0 | 1 | 0 | 6 | 7 | 8 | 8 | 7 | 0 | 11 | 0 | 11 | 12 | 1 | 11 | 6 | 10
V4 | % samples < MDL | 100 | 33 | 67 | 0 | 100 | 100 | 100 | 0 | 67 | 67 | 83 | 25 | 33 | 100 | 0 | 17 | 0 | 0 | 8 | 0 | 50 | 58 | 100 | 67 | 58 | 0 | 92 | 0 | 92 | 100 | 8 | 92 | 50 | 83
V4 | Maximum MDL | < 0.00025 | < 0.005 | < 0.001 |  | < 0.05 | < 0.001 | < 0.001 |  | < 0.0002 | < 0.001 | < 0.001 | < 0.001 | < 0.05 | < 0.00002 |  | < 0.005 |  |  | < 0.0005 |  | < 0.001 | < 0.001 | < 0.15 | < 0.001 | < 0.001 |  | < 0.001 |  | < 0.001 | < 0.0001 | < 0.0005 | < 0.001 | < 0.005 | < 0.1
V4 | 25th Percentile | 2.5e-06 | 0.0025 | 0.0005 | 0.065 | 0.0025 | 5e-06 | 2.5e-06 | 64.075 | 3.35e-05 | 0.0001305 | 0.0004 | 0.0005375 | 0.025 | 1e-05 | 0.875 | 0.002875 | 25.05 | 0.012 | 0.000775 | 2.575 | 0.0005 | 0.00021925 | 0.075 | 0.0004 | 0.0005 | 4.35 | 1.625e-05 | 0.2675 | 0.0004375 | 1e-06 | 0.005125 | 0.000115 | 0.00185 | 0.005
V4 | 75th Percentile | 0.000125 | 0.0245 | 0.000505 | 0.0745 | 0.025 | 0.0005 | 0.0005 | 79.95 | 0.0001 | 0.0005 | 0.0005 | 0.001 | 0.1105 | 1e-05 | 1.0125 | 0.00445 | 29.575 | 0.0398 | 0.0010425 | 3.2275 | 0.000835 | 0.0005 | 0.075 | 0.0005 | 0.0005025 | 5.1875 | 0.0005 | 0.33125 | 0.0005 | 5e-05 | 0.0081675 | 0.0005 | 0.0025 | 0.05
V6A | 2005-03-07 | < 0.00025 | 0.009 | < 0.001 | 0.04 | < 0.05 | < 0.001 | < 0.001 | 49.8 | < 0.0002 | < 0.001 | < 0.001 | < 0.001 | 0.07 |  | 0.5 | 0.001 | 10.8 | 0.001 | < 0.0005 | 1.98 | < 0.001 | < 0.001 | < 0.15 | < 0.001 | < 0.001 | 10.1 | < 0.001 | 0.21 | < 0.001 | < 0.0001 | 0.004 | < 0.001 | 0.019 | < 0.01
V6A | 2005-06-07 | < 0.00025 | 0.02 | 0.004 | 0.022 | 0.06 | < 0.001 | < 0.001 | 19.1 | < 0.0002 | < 0.001 | < 0.001 | 0.002 | 0.11 |  | 0.8 | < 0.001 | 3.69 | 0.004 | < 0.0005 | 1.77 | < 0.001 | < 0.001 | < 0.15 | < 0.001 | 0.011 | 9.7 | < 0.001 | 0.08 | 0.001 | < 0.0001 | 0.0009 | < 0.001 | 0.021 | < 0.01
V6A | 2005-09-12 | < 0.00025 | 0.006 | < 0.001 | 0.027 | < 0.05 | < 0.001 | < 0.001 | 26.2 | < 0.0002 | < 0.001 | < 0.001 | < 0.001 | < 0.05 |  | 0.5 | < 0.001 | 5.87 | 0.002 | < 0.0005 | 1.73 | < 0.001 | < 0.001 | < 0.15 | < 0.001 | < 0.001 | 8 | < 0.001 | 0.1 | < 0.001 | < 0.0001 | 0.0011 | < 0.001 | 0.012 | < 0.01
V6A | 2005-12-01 | < 0.00025 | 0.005 | 0.001 | 0.045 | < 0.05 | < 0.001 | < 0.001 | 48.2 | < 0.0002 | < 0.001 | < 0.001 | < 0.001 | 0.05 |  | 0.6 | 0.001 | 11.2 | 0.015 | < 0.0005 | 1.92 | < 0.001 | < 0.001 | < 0.15 | < 0.001 | < 0.001 | 5.6 | < 0.001 | 0.19 | < 0.001 | < 0.0001 | 0.0024 | < 0.001 | 0.018 | < 0.01
V6A | 2006-06-05 | < 0.00025 | 0.038 | < 0.001 | 0.017 | < 0.05 | < 0.001 | < 0.001 | 12.4 | < 0.0002 | < 0.001 | < 0.001 | < 0.001 | 0.07 |  | 0.4 | < 0.001 | 2.63 | 0.006 | < 0.0005 | 1.13 | < 0.001 | < 0.001 | < 0.15 | < 0.001 | < 0.001 | 3 | < 0.001 | 0.049 | < 0.001 | < 0.0001 | 0.0008 | < 0.001 | 0.024 | < 0.01
V6A | 2006-06-09 | < 0.00025 | 0.029 | < 0.001 | 0.024 | < 0.05 | < 0.001 | < 0.001 | 21.3 | < 0.0002 | < 0.001 | < 0.001 | < 0.001 | 0.07 |  | 0.3 | < 0.001 | 4.4 | 0.004 | < 0.0005 | 1.59 | < 0.001 | < 0.001 | < 0.15 | < 0.001 | < 0.001 | 4.7 | < 0.001 | 0.093 | < 0.001 | < 0.0001 | 0.0012 | < 0.001 | 0.013 | < 0.01
V6A | 2006-09-06 | < 0.00025 | 0.029 | < 0.001 | 0.024 | < 0.05 | < 0.001 | < 0.001 | 21.3 | < 0.0002 | < 0.001 | < 0.001 | < 0.001 | 0.07 |  | 0.3 | < 0.001 | 4.4 | 0.004 | < 0.0005 | 1.59 | < 0.001 | < 0.001 | < 0.15 | < 0.001 | < 0.001 | 4.7 | < 0.001 | 0.093 | < 0.001 | < 0.0001 | 0.0012 | < 0.001 | 0.013 | < 0.01
V6A | 2007-06-18 | < 0.00025 | 0.033 | 0.001 | 0.019 | < 0.05 | < 0.001 | < 0.001 | 13.9 | < 0.0002 | < 0.001 | < 0.001 | 0.001 | 0.11 |  | 0.3 | < 0.005 | 2.5 | 0.007 | < 0.0005 | 1.27 | < 0.001 | < 0.001 | < 0.15 | < 0.001 | < 0.001 | 3.6 | < 0.001 | 0.057 | < 0.001 | < 0.0001 | 0.0011 | < 0.001 | 0.029 | < 0.01
V6A | 2007-09-24 | < 0.00025 | 0.013 | < 0.001 | 0.025 | < 0.05 | < 0.001 | < 0.001 | 23.6 | < 0.0002 | < 0.001 | < 0.001 | < 0.001 | 0.06 |  | 0.3 | < 0.001 | 5.32 | < 0.001 | < 0.0005 | 1.66 | < 0.001 | < 0.001 | < 0.15 | < 0.001 | < 0.001 | 4.3 | < 0.001 | 0.097 | < 0.001 | < 0.0001 | 0.0016 | < 0.001 | 0.011 | < 0.01
V6A | 2007-09-25 | < 0.000005 | 0.03 | 0.0008 | 0.0282 | < 0.005 | < 0.00001 | < 0.000005 | 28.4 | 4e-05 | 0.0001 | < 0.0001 | 0.0012 | 0.099 |  | 0.355 | 0.0008 | 5.76 | 0.00456 | 0.00013 | 1.93 | < 0.00002 | 0.00061 |  | 0.00082 | < 0.00004 | 4.86 | 5e-05 | 0.121 | < 0.0005 | < 0.000002 | 0.00189 | < 0.0002 | 0.0162 | 0.00055
V6A | 2007-10-24 | < 0.000005 | 0.0105 | 0.00084 | 0.0326 | < 0.005 | < 0.00001 | < 0.000005 | 33.2 | 4.6e-05 | 2.2e-05 | 0.0002 | 0.00048 | 0.052 |  | 0.36 | 0.0011 | 7.01 | 0.00574 | 0.00013 | 1.8 | 0.00022 | 0.000338 |  | 4e-05 | 9e-05 | 4.56 | 1e-05 | 0.147 | < 0.0005 | 4e-06 | 0.00272 | < 0.0002 | 0.0128 | 0.0001
V6A | 2007-11-21 | < 0.000005 | 0.0089 | 0.00088 | 0.038 | < 0.005 | < 0.00001 | < 0.000005 | 41.8 | 3.2e-05 | 2.6e-05 | < 0.0001 | 0.00041 | 0.066 |  | 0.43 | 0.0012 | 9.02 | 0.00463 | 0.00016 | 2 | 0.00028 | 6.7e-05 |  | 5e-05 | 0.00014 | 6.6 | < 0.00001 | 0.177 | < 0.0005 | 2e-06 | 0.00342 | < 0.0002 | 0.0138 | < 0.0001
V6A | 2007-12-09 | < 0.00025 | < 0.005 | < 0.001 | 0.036 | < 0.05 | < 0.001 | < 0.001 | 37.9 | < 0.0002 | < 0.001 | < 0.001 | < 0.001 | 0.06 |  | 0.4 | < 0.001 | 7.79 | 0.004 | < 0.0005 | 1.59 | < 0.001 | < 0.001 | < 0.15 | < 0.001 | < 0.001 | 4.7 | < 0.001 | 0.16 | < 0.001 | < 0.0001 | 0.003 | < 0.001 | 0.029 | < 0.01
V6A | 2007-12-13 | < 0.000005 | 0.007 | 0.00075 | 0.0442 | < 0.005 | < 0.00001 | < 0.000005 | 44.1 | 3.4e-05 | 2e-05 | < 0.0001 | 0.00036 | 0.044 |  | 0.47 | 0.0013 | 8.99 | 0.00244 | 0.00019 | 1.97 | 0.0003 | 7.6e-05 |  | 6e-05 | 0.00013 | 4.55 | < 0.00001 | 0.193 | < 0.0005 | 4e-06 | 0.00382 | < 0.0002 | 0.0142 | < 0.0001
V6A | Total # samples | 14 | 14 | 14 | 14 | 14 | 14 | 14 | 14 | 14 | 14 | 14 | 14 | 14 |  | 14 | 14 | 14 | 14 | 14 | 14 | 14 | 14 | 10 | 14 | 14 | 14 | 14 | 14 | 14 | 14 | 14 | 14 | 14 | 14
V6A | Median | 0.000125 | 0.01175 | 0.000625 | 0.0276 | 0.025 | 0.0005 | 0.0005 | 27.3 | 0.0001 | 0.0005 | 0.0005 | 0.0005 | 0.068 |  | 0.4 | 0.00065 | 5.815 | 0.004 | 0.00025 | 1.75 | 0.0005 | 0.0005 | 0.075 | 0.0005 | 0.0005 | 4.7 | 0.0005 | 0.1105 | 0.0005 | 5e-05 | 0.001745 | 0.0005 | 0.0152 | 0.005
V6A | MEAN | 9e-05 | 0.017207 | 0.00091214 | 0.030143 | 0.021071 | 0.00035857 | 0.00035786 | 30.0857 | 8.2286e-05 | 0.00036914 | 0.00038214 | 0.000675 | 0.068286 |  | 0.42964 | 0.00088571 | 6.3843 | 0.0046336 | 0.00022214 | 1.7093 | 0.000415 | 0.00043507 | 0.075 | 0.00042643 | 0.0011343 | 5.6407 | 0.00036214 | 0.12621 | 0.00046429 | 3.65e-05 | 0.0020821 | 0.00038571 | 0.017571 | 0.003625
V6A | STD | 0.0001 | 0.0122 | 0.0009 | 0.0092 | 0.0153 | 0.0002 | 0.0002 | 12.4992 | 0 | 0.0002 | 0.0002 | 0.0004 | 0.0242 |  | 0.1406 | 0.0006 | 2.8406 | 0.0035 | 0 | 0.2638 | 0.0002 | 0.0002 | 0 | 0.0002 | 0.0028 | 2.1734 | 0.0002 | 0.0529 | 0.0002 | 0 | 0.0011 | 0.0002 | 0.0061 | 0.0023
V6A | MINIMUM | < 0.000005 | < 0.005 | 0.00075 | 0.017 | < 0.005 | < 0.00001 | < 0.000005 | 12.4 | 3.2e-05 | 2e-05 | < 0.0001 | 0.00036 | 0.044 |  | 0.3 | 0.0008 | 2.5 | < 0.001 | 0.00013 | 1.13 | < 0.00002 | 6.7e-05 | < 0.15 | 4e-05 | < 0.00004 | 3 | < 0.00001 | 0.049 | < 0.0005 | < 0.000002 | 0.0008 | < 0.0002 | 0.011 | < 0.0001
V6A | MAXIMUM | < 0.00025 | 0.038 | 0.004 | 0.045 | 0.06 | < 0.001 | < 0.001 | 49.8 | < 0.0002 | < 0.001 | < 0.001 | 0.002 | 0.11 |  | 0.8 | < 0.005 | 11.2 | 0.015 | < 0.0005 | 2 | < 0.001 | < 0.001 | < 0.15 | < 0.001 | 0.011 | 10.1 | < 0.001 | 0.21 | < 0.001 | < 0.0001 | 0.004 | < 0.001 | 0.029 | < 0.01
V6A | # samples < MDL | 14 | 1 | 7 | 0 | 13 | 14 | 14 | 0 | 10 | 10 | 13 | 8 | 1 |  | 0 | 8 | 0 | 1 | 10 | 0 | 11 | 10 | 10 | 10 | 10 | 0 | 12 | 0 | 13 | 11 | 0 | 14 | 0 | 12
V6A | % samples < MDL | 100 | 7 | 50 | 0 | 93 | 100 | 100 | 0 | 71 | 71 | 93 | 57 | 7 |  | 0 | 57 | 0 | 7 | 71 | 0 | 79 | 71 | 100 | 71 | 71 | 0 | 86 | 0 | 93 | 79 | 0 | 100 | 0 | 86
V6A | Maximum MDL | < 0.00025 | < 0.005 | < 0.001 |  | < 0.05 | < 0.001 | < 0.001 |  | < 0.0002 | < 0.001 | < 0.001 | < 0.001 | < 0.05 |  |  | < 0.005 |  | < 0.001 | < 0.0005 |  | < 0.001 | < 0.001 | < 0.15 | < 0.001 | < 0.001 |  | < 0.001 |  | < 0.001 | < 0.0001 |  | < 0.001 |  | < 0.01
V6A | 25th Percentile | 3.3125e-05 | 0.007475 | 0.0005 | 0.024 | 0.008125 | 0.00012875 | 0.00012687 | 21.3 | 5.95e-05 | 0.0002 | 0.000275 | 0.0005 | 0.054 |  | 0.31375 | 0.0005 | 4.4 | 0.00283 | 0.000205 | 1.59 | 0.00035 | 0.0005 | 0.075 | 0.0005 | 0.00023 | 4.5525 | 0.0001625 | 0.093 | 0.0003125 | 1.55e-05 | 0.001125 | 0.0002 | 0.013 | 0.0016625
V6A | 75th Percentile | 0.000125 | 0.029 | 0.00087 | 0.0375 | 0.025 | 0.0005 | 0.0005 | 40.825 | 0.0001 | 0.0005 | 0.0005 | 0.0005 | 0.07 |  | 0.4925 | 0.001075 | 8.69 | 0.0054625 | 0.00025 | 1.9275 | 0.0005 | 0.0005 | 0.075 | 0.0005 | 0.0005 | 6.35 | 0.0005 | 0.17275 | 0.0005 | 5e-05 | 0.00293 | 0.0005 | 0.0205 | 0.005
V25BSP | 2005-01-21 | < 0.00025 | < 0.005 | < 0.001 | 0.028 | < 0.05 | < 0.001 | < 0.001 | 126 | 0.0004 | < 0.001 | < 0.001 | 0.002 | 0.06 |  | 1.6 | 0.007 | 24.5 | < 0.001 | < 0.0005 | 4.97 | 0.002 | < 0.001 | < 0.15 | < 0.001 | < 0.001 | 10.7 | < 0.001 | 0.45 | < 0.001 | < 0.0001 | < 0.0005 | < 0.001 | 0.17 | < 0.01
V25BSP | 2005-02-08 | < 0.00025 | < 0.005 | < 0.001 | 0.025 | < 0.05 | < 0.001 | < 0.001 | 115 | 0.0004 | < 0.001 | < 0.001 | 0.002 | < 0.05 |  | 1.3 | 0.007 | 23 | 0.001 | < 0.0005 | 4.76 | 0.002 | < 0.001 | < 0.15 | < 0.001 | < 0.001 | 11.3 | < 0.001 | 0.4 | < 0.001 | < 0.0001 | 0.0005 | < 0.001 | 0.17 | < 0.01
V25BSP | 2005-03-14 | < 0.00025 | < 0.005 | < 0.001 | 0.028 | < 0.05 | < 0.001 | < 0.001 | 119 | 0.0005 | < 0.001 | < 0.001 | 0.003 | 0.14 |  | 1.5 | 0.006 | 21.2 | 0.001 | < 0.0005 | 4.89 | 0.003 | < 0.001 | < 0.15 | < 0.001 | < 0.001 | 10.4 | < 0.001 | 0.41 | < 0.001 | < 0.0001 | < 0.0005 | < 0.001 | 0.21 | < 0.01
V25BSP | 2005-04-11 | < 0.00025 | 0.006 | < 0.001 | 0.028 | < 0.05 | < 0.001 | < 0.001 | 106 | 0.0008 | < 0.001 | < 0.001 | 0.003 | < 0.05 |  | 1.6 | 0.006 | 21.2 | 0.01 | < 0.0005 | 4.68 | 0.003 | < 0.001 | < 0.15 | < 0.001 | < 0.001 | 10.4 | < 0.001 | 0.39 | < 0.001 | < 0.0001 | < 0.0005 | < 0.001 | 0.27 | < 0.01
V25BSP | 2005-05-10 | < 0.00025 | 0.11 | < 0.001 | 0.016 | < 0.05 | < 0.001 | < 0.001 | 15.9 | < 0.0002 | < 0.001 | < 0.001 | 0.004 | 0.14 |  | 0.8 | < 0.001 | 3.01 | 0.055 | < 0.0005 | 1.05 | 0.002 | < 0.001 | < 0.15 | < 0.001 | < 0.001 | 5.8 | < 0.001 | 0.062 | 0.002 | < 0.0001 | < 0.0005 | < 0.001 | 0.038 | < 0.01
V25BSP | 2005-06-19 | < 0.00025 | < 0.005 | < 0.001 | 0.049 | < 0.05 | < 0.001 | < 0.001 | 216 | 0.0012 | 0.002 | < 0.001 | 0.001 | < 0.05 |  | 2.2 | 0.02 | 46.4 | 1.71 | < 0.0005 | 4.21 | 0.003 | < 0.001 | < 0.15 | < 0.001 | < 0.001 | 2.5 | < 0.001 | 0.89 | < 0.001 | 0.0005 | < 0.0005 | < 0.001 | 0.054 | < 0.01
V25BSP | 2005-06-20 | < 0.00025 | 0.018 | < 0.001 | 0.048 | < 0.05 | < 0.001 | < 0.001 | 253 | 0.0014 | 0.003 | < 0.001 | 0.001 | 0.16 |  | 2.3 | 0.028 | 53 | 2.57 | < 0.0005 | 4.16 | 0.003 | < 0.001 | < 0.15 | < 0.001 | < 0.001 | 3 | < 0.001 | 0.96 | < 0.001 | 0.0006 | < 0.0005 | < 0.001 | 0.058 | < 0.01
V25BSP | 2005-07-02 | < 0.00025 | 0.006 | < 0.001 | 0.017 | < 0.05 | < 0.001 | < 0.001 | 308 | 0.0006 | 0.004 | < 0.001 | < 0.001 | 0.05 |  | 3.2 | 0.06 | 84.9 | 8.37 | < 0.0005 | 6.49 | 0.002 | < 0.001 | < 0.15 | < 0.001 | 0.002 | 1 | < 0.001 | 1.24 | < 0.001 | 0.0013 | < 0.0005 | < 0.001 | < 0.005 | < 0.01
V25BSP | 2005-07-10 | < 0.00025 | < 0.005 | < 0.001 | 0.026 | < 0.05 | < 0.001 | < 0.001 | 311 | 0.0011 | 0.003 | < 0.001 | < 0.001 | 0.05 |  | 2.8 | 0.033 | 65.6 | 5.73 | < 0.0005 | 4.5 | 0.002 | < 0.001 | < 0.15 | < 0.001 | < 0.001 | 1.7 | < 0.001 | 1.17 | < 0.001 | 0.0009 | < 0.0005 | < 0.001 | 0.018 | < 0.01
V25BSP | 2005-07-16 | < 0.00025 | < 0.005 | < 0.001 | 0.031 | < 0.05 | < 0.001 | < 0.001 | 286 | 0.0016 | 0.003 | < 0.001 | 0.001 | < 0.05 |  | 3 | 0.034 | 73.6 | 7.78 | < 0.0005 | 5.29 | 0.002 | < 0.001 | < 0.15 | < 0.001 | < 0.001 | 1.6 | < 0.001 | 1.33 | < 0.001 | 0.0011 | < 0.0005 | < 0.001 | 0.022 | < 0.01
V25BSP | 2005-07-24 | < 0.00025 | < 0.005 | < 0.001 | 0.025 | < 0.05 | < 0.001 | < 0.001 | 317 | 0.0019 | 0.004 | < 0.001 | < 0.001 | 0.06 |  | 2.8 | 0.035 | 69.1 | 8.09 | < 0.0005 | 4.92 | 0.003 | < 0.001 | < 0.15 | < 0.001 | 0.002 | 1.8 | < 0.001 | 1.21 | < 0.001 | 0.001 | < 0.0005 | < 0.001 | 0.028 | < 0.01
V25BSP | 2005-07-25 | < 0.00025 | < 0.005 | < 0.001 | 0.027 | < 0.05 | < 0.001 | < 0.001 | 287 | 0.002 | 0.004 | < 0.001 | < 0.001 | < 0.05 |  | 2.7 | 0.04 | 72 | 8.13 | < 0.0005 | 4.85 | 0.002 | < 0.001 | < 0.15 | < 0.001 | < 0.001 | 2 | < 0.001 | 1.25 | < 0.001 | 0.001 | < 0.0005 | < 0.001 | 0.015 | < 0.01
V25BSP | 2005-07-31 | < 0.00025 | < 0.005 | < 0.001 | 0.022 | < 0.05 | < 0.001 | < 0.001 | 286 | 0.0022 | 0.004 | < 0.001 | < 0.001 | < 0.05 |  | 2.5 | 0.033 | 65.1 | 7.63 | < 0.0005 | 4.5 | 0.002 | < 0.001 | < 0.15 | < 0.001 | < 0.001 | 1.7 | < 0.001 | 1.15 | < 0.001 | 0.0009 | < 0.0005 | < 0.001 | 0.012 | < 0.01
V25BSP | 2005-08-06 | < 0.00025 | < 0.005 | < 0.001 | 0.023 | < 0.05 | < 0.001 | < 0.001 | 329 | 0.0032 | 0.005 | < 0.001 | < 0.001 | < 0.05 |  | 3 | 0.039 | 76.5 | 10.5 | < 0.0005 | 5.16 | 0.002 | < 0.001 | < 0.15 | < 0.001 | 0.002 | 1.7 | < 0.001 | 1.35 | < 0.001 | 0.0012 | < 0.0005 | < 0.001 | 0.016 | < 0.01
V25BSP | 2005-08-13 | < 0.00025 | < 0.005 | < 0.001 | 0.021 | < 0.05 | < 0.001 | < 0.001 | 338 | 0.0037 | 0.005 | < 0.001 | < 0.001 | < 0.05 |  | 3 | 0.034 | 76.1 | 11.5 | < 0.0005 | 5.06 | 0.002 | < 0.001 | < 0.15 | < 0.001 | < 0.001 | 1.6 | < 0.001 | 1.35 | < 0.001 | 0.0012 | < 0.0005 | < 0.001 | 0.015 | < 0.01
V25BSP | 2005-08-20 | < 0.00025 | < 0.005 | < 0.001 | 0.018 | < 0.05 | < 0.001 | < 0.001 | 320 | 0.0037 | 0.005 | < 0.001 | < 0.001 | < 0.05 |  | 2.8 | 0.04 | 76.6 | 10.1 | < 0.0005 | 4.51 | 0.001 | < 0.001 | < 0.15 | < 0.001 | 0.002 | 1 | < 0.001 | 1.33 | < 0.001 | 0.0012 | < 0.0005 | < 0.001 | 0.022 | < 0.01
V25BSP | 2005-08-22 | < 0.00025 | < 0.005 | < 0.001 | 0.019 | < 0.05 | < 0.001 | < 0.001 | 410 | 0.0045 | 0.006 | < 0.001 | < 0.001 | < 0.05 |  | 3.3 | 0.05 | 90.6 | 11.5 | < 0.0005 | 5.8 | 0.002 | < 0.001 | < 0.15 | < 0.001 | 0.003 | 1.4 | < 0.001 | 1.57 | < 0.001 | 0.0014 | < 0.0005 | < 0.001 | 0.042 | < 0.01
V25BSP | 2005-09-06 | < 0.00025 | 0.014 | < 0.001 | 0.018 | < 0.05 | < 0.001 | < 0.001 | 235 | 0.001 | 0.009 | < 0.001 | 0.003 | < 0.05 |  | 2.2 | 0.021 | 51.4 | 0.74 | < 0.0005 | 4.78 | 0.004 | < 0.001 | < 0.15 | < 0.001 | 0.001 | 5.6 | < 0.001 | 0.88 | < 0.001 | 0.0003 | < 0.0005 | < 0.001 | 0.13 | < 0.01
V25BSP | 2005-10-11 | < 0.00025 | 0.03 | < 0.001 | 0.021 | < 0.05 | < 0.001 | < 0.001 | 246 | 0.0014 | 0.022 | < 0.001 | 0.01 | < 0.05 |  | 2.1 | 0.02 | 56.8 | 1.37 | < 0.0005 | 5.46 | 0.006 | < 0.001 | < 0.15 | < 0.001 | < 0.001 | 7.3 | < 0.001 | 0.92 | < 0.001 | 0.0001 | 0.0007 | < 0.001 | 0.23 | < 0.01
V25BSP | 2005-11-01 | < 0.00025 | 0.014 | < 0.001 | 0.016 | < 0.05 | < 0.001 | < 0.001 | 195 | 0.0007 | 0.025 | < 0.001 | 0.011 | < 0.05 |  | 1.9 | 0.015 | 40.4 | 0.23 | < 0.0005 | 5.32 | 0.004 | < 0.001 | < 0.15 | < 0.001 | < 0.001 | 10.2 | < 0.001 | 0.67 | < 0.001 | 0.0001 | 0.0011 | < 0.001 | 0.2 | < 0.01
V25BSP | 2006-05-17 | < 0.00025 | 0.02 | < 0.001 | 0.016 | < 0.05 | < 0.001 | < 0.001 | 43 | < 0.0002 | < 0.001 | < 0.001 | 0.003 | < 0.05 |  | 1.5 | 0.002 | 9.3 | 0.009 | < 0.0005 | 1.66 | 0.001 | < 0.001 | < 0.15 | < 0.001 | < 0.001 | 1.9 | < 0.001 | 0.14 | < 0.001 | < 0.0001 | 0.0017 | < 0.001 | 0.031 | < 0.01
V25BSP | 2006-06-19 | < 0.00025 | 0.012 | < 0.001 | 0.013 | < 0.05 | < 0.001 | < 0.001 | 46.8 | < 0.0002 | 0.001 | < 0.001 | 0.003 | 0.09 |  | 1 | 0.003 | 9.61 | 0.028 | < 0.0005 | 2.42 | 0.001 | < 0.001 | < 0.15 | < 0.001 | < 0.001 | 3.7 | < 0.001 | 0.16 | < 0.001 | < 0.0001 | 0.0008 | < 0.001 | 0.017 | < 0.01
V25BSP | 2006-07-17 | < 0.00025 | 0.033 | < 0.001 | 0.015 | < 0.05 | < 0.001 | < 0.001 | 55.9 | < 0.0002 | 0.003 | < 0.001 | 0.005 | 0.07 |  | 0.9 | 0.013 | 13.6 | 0.04 | < 0.0005 | 3.06 | 0.001 | < 0.001 | < 0.15 | < 0.001 | < 0.001 | 4.9 | < 0.001 | 0.19 | < 0.001 | < 0.0001 | 0.0006 | < 0.001 | 0.031 | < 0.01
V25BSP | 2006-08-22 | < 0.00025 | 0.021 | < 0.001 | 0.021 | < 0.05 | < 0.001 | < 0.001 | 89.9 | 0.0003 | 0.005 | < 0.001 | 0.006 | < 0.05 |  | 1.2 | 0.005 | 19.2 | 0.046 | 0.0006 | 4 | 0.002 | < 0.001 | < 0.15 | < 0.001 | < 0.001 | 4.7 | < 0.001 | 0.32 | < 0.001 | < 0.0001 | 0.0013 | < 0.001 | 0.065 | < 0.01
V25BSP | 2006-09-11 | < 0.00025 | 0.024 | < 0.001 | 0.022 | < 0.05 | < 0.001 | < 0.001 | 99.7 | 0.0003 | 0.007 | < 0.001 | 0.004 | 0.07 |  | 1.1 | 0.006 | 24.3 | 0.058 | 0.0005 | 4.69 | 0.003 | < 0.001 | < 0.15 | < 0.001 | < 0.001 | 4.9 | < 0.001 | 0.38 | < 0.001 | < 0.0001 | 0.0012 | < 0.001 | 0.08 | < 0.01
V25BSP | 2006-10-16 | < 0.00025 | 0.032 | < 0.001 | 0.019 | < 0.05 | < 0.001 | < 0.001 | 102 | 0.0004 | 0.01 | < 0.001 | 0.006 | 0.06 |  | 1.1 | 0.005 | 23.4 | 0.077 | 0.0006 | 4.82 | 0.002 | < 0.001 | < 0.15 | < 0.001 | < 0.001 | 4.6 | < 0.001 | 0.36 | < 0.001 | < 0.0001 | 0.0017 | < 0.001 | 0.12 | < 0.01
V25BSP | 2007-05-14 | < 0.00025 | 0.01 | < 0.001 | 0.01 | < 0.05 | < 0.001 | < 0.001 | 37.3 | < 0.0002 | < 0.001 | < 0.001 | 0.004 | 0.09 |  | 1.3 | < 0.005 | 8 | 0.008 | 0.0007 | 1.74 | 0.001 | < 0.001 | < 0.15 | < 0.001 | < 0.001 | 2.5 | < 0.001 | 0.14 | < 0.001 | < 0.0001 | 0.0008 | < 0.001 | 0.079 | < 0.01
V25BSP | 2007-06-18 | < 0.00025 | 0.011 | < 0.001 | 0.014 | < 0.05 | < 0.001 | < 0.001 | 31.6 | < 0.0002 | < 0.001 | < 0.001 | 0.003 | < 0.05 | < 0.00002 | 1 | < 0.005 | 6.27 | 0.008 | < 0.0005 | 2.09 | 0.001 | < 0.001 | < 0.15 | < 0.001 | < 0.001 | 3.7 | < 0.001 | 0.11 | < 0.001 | < 0.0001 | < 0.0005 | < 0.001 | 0.019 | < 0.01
V25BSP | 2007-07-16 | < 0.00025 | 0.011 | < 0.001 | 0.019 | < 0.05 | < 0.001 | < 0.001 | 34.3 | < 0.0002 | < 0.001 | < 0.001 | 0.003 | 0.07 |  | 0.8 | < 0.005 | 6.85 | 0.009 | < 0.0005 | 2.29 | 0.001 | < 0.001 | < 0.15 | < 0.001 | < 0.001 | 4.4 | < 0.001 | 0.14 | < 0.001 | < 0.0001 | < 0.0005 | < 0.001 | 0.017 | < 0.01
V25BSP | 2007-08-14 | < 0.00025 | 0.009 | < 0.001 | 0.02 | < 0.05 | < 0.001 | < 0.001 | 56.7 | < 0.0002 | 0.002 | < 0.001 | 0.005 | < 0.05 |  | 1 | < 0.005 | 11.9 | 0.022 | 0.0006 | 3.44 | < 0.001 | < 0.001 | < 0.15 | < 0.001 | < 0.001 | 4.8 | < 0.001 | 0.22 | < 0.001 | < 0.0001 | 0.0008 | < 0.001 | 0.043 | < 0.01
V25BSP | 2007-09-11 | < 0.00025 | < 0.005 | < 0.001 | 0.021 | < 0.05 | < 0.001 | < 0.001 | 68.4 | < 0.0002 | < 0.001 | < 0.001 | 0.002 | 0.08 |  | 1.1 | 0.002 | 14.7 | 0.011 | < 0.0005 | 3.76 | < 0.001 | < 0.001 | < 0.15 | < 0.001 | < 0.001 | 4.6 | < 0.001 | 0.27 | < 0.001 | < 0.0001 | 0.0008 | < 0.001 | 0.045 | < 0.01
V25BSP | 2007-10-23 | < 0.00025 | 0.007 | < 0.001 | 0.016 | < 0.05 | < 0.001 | < 0.001 | 66.8 | < 0.0002 | 0.003 | < 0.001 | 0.003 | 0.06 |  | 1 | 0.002 | 13.9 | 0.021 | 0.0007 | 4.12 | 0.001 | < 0.001 | < 0.15 | < 0.001 | < 0.001 | 4.8 | < 0.001 | 0.23 | < 0.001 | < 0.0001 | 0.0015 | < 0.001 | 0.044 | < 0.01
V25BSP | 2007-11-13 | < 0.00025 | < 0.005 | < 0.001 | 0.021 | < 0.05 | < 0.001 | < 0.001 | 83 | < 0.0002 | < 0.001 | < 0.001 | 0.002 | 0.05 |  | 1.1 | 0.003 | 16.8 | 0.013 | < 0.0005 | 4.39 | < 0.001 | < 0.001 | < 0.15 | < 0.001 | < 0.001 | 4.9 | < 0.001 | 0.29 | < 0.001 | < 0.0001 | 0.0012 | < 0.001 | 0.05 | < 0.01
V25BSP | 2007-12-10 | < 0.00025 | < 0.005 | < 0.001 | 0.019 | < 0.05 | < 0.001 | < 0.001 | 72.3 | < 0.0002 | < 0.001 | < 0.001 | 0.002 | 0.08 |  | 1 | < 0.001 | 14.1 | 0.007 | < 0.0005 | 3.92 | 0.001 | < 0.001 | < 0.15 | < 0.001 | < 0.001 | 4.8 | < 0.001 | 0.25 | < 0.001 | < 0.0001 | 0.0018 | < 0.001 | 0.071 | < 0.01
V25BSP | Total # samples | 34 | 34 | 34 | 34 | 34 | 34 | 34 | 34 | 34 | 34 | 34 | 34 | 34 | 1 | 34 | 34 | 34 | 34 | 34 | 34 | 34 | 34 | 34 | 34 | 34 | 34 | 34 | 34 | 34 | 34 | 34 | 34 | 34 | 34
V25BSP | Median | 0.000125 | 0.006 | 0.0005 | 0.021 | 0.025 | 0.0005 | 0.0005 | 117 | 0.00045 | 0.003 | 0.0005 | 0.0025 | 0.0375 | 1e-05 | 1.55 | 0.007 | 23.85 | 0.0565 | 0.00025 | 4.505 | 0.002 | 0.0005 | 0.075 | 0.0005 | 0.0005 | 4.5 | 0.0005 | 0.405 | 0.0005 | 5e-05 | 0.00025 | 0.0005 | 0.0435 | 0.005
V25BSP | MEAN | 0.000125 | 0.012588 | 0.0005 | 0.022118 | 0.025 | 0.0005 | 0.0005 | 167.8412 | 0.0010147 | 0.0041471 | 0.0005 | 0.0028382 | 0.053088 | 1e-05 | 1.8147 | 0.017059 | 37.7335 | 2.8345 | 0.00031471 | 4.1694 | 0.0020147 | 0.0005 | 0.075 | 0.0005 | 0.00076471 | 4.4676 | 0.0005 | 0.65241 | 0.00054412 | 0.00040441 | 0.000625 | 0.0005 | 0.071603 | 0.005
V25BSP | STD | 0 | 0.0196 | 0 | 0.0082 | 0 | 0 | 0 | 117.5543 | 0.0012 | 0.0055 | 0 | 0.0025 | 0.037 |  | 0.8272 | 0.0169 | 28.0621 | 4.1516 | 0.0001 | 1.2695 | 0.0012 | 0 | 0 | 0 | 0.0006 | 3.0381 | 0 | 0.484 | 0.0003 | 0.0005 | 0.0005 | 0 | 0.0718 | 0
V25BSP | MINIMUM | < 0.00025 | < 0.005 | < 0.001 | 0.01 | < 0.05 | < 0.001 | < 0.001 | 15.9 | < 0.0002 | < 0.001 | < 0.001 | < 0.001 | < 0.05 | < 0.00002 | 0.8 | < 0.001 | 3.01 | < 0.001 | < 0.0005 | 1.05 | < 0.001 | < 0.001 | < 0.15 | < 0.001 | < 0.001 | 1 | < 0.001 | 0.062 | < 0.001 | < 0.0001 | < 0.0005 | < 0.001 | < 0.005 | < 0.01
V25BSP | MAXIMUM | < 0.00025 | 0.11 | < 0.001 | 0.049 | < 0.05 | < 0.001 | < 0.001 | 410 | 0.0045 | 0.025 | < 0.001 | 0.011 | 0.16 | < 0.00002 | 3.3 | 0.06 | 90.6 | 11.5 | 0.0007 | 6.49 | 0.006 | < 0.001 | < 0.15 | < 0.001 | 0.003 | 11.3 | < 0.001 | 1.57 | 0.002 | 0.0014 | 0.0018 | < 0.001 | 0.27 | < 0.01
V25BSP | # samples < MDL | 34 | 16 | 34 | 0 | 34 | 34 | 34 | 0 | 12 | 12 | 34 | 9 | 17 | 1 | 0 | 6 | 0 | 1 | 28 | 0 | 3 | 34 | 34 | 34 | 28 | 0 | 34 | 0 | 33 | 19 | 19 | 34 | 1 | 34
V25BSP | % samples < MDL | 100 | 47 | 100 | 0 | 100 | 100 | 100 | 0 | 35 | 35 | 100 | 26 | 50 | 100 | 0 | 18 | 0 | 3 | 82 | 0 | 9 | 100 | 100 | 100 | 82 | 0 | 100 | 0 | 97 | 56 | 56 | 100 | 3 | 100
V25BSP | Maximum MDL | < 0.00025 | < 0.005 | < 0.001 |  | < 0.05 | < 0.001 | < 0.001 |  | < 0.0002 | < 0.001 | < 0.001 | < 0.001 | < 0.05 | < 0.00002 |  | < 0.005 |  | < 0.001 | < 0.0005 |  | < 0.001 | < 0.001 | < 0.15 | < 0.001 | < 0.001 |  | < 0.001 |  | < 0.001 | < 0.0001 | < 0.0005 | < 0.001 | < 0.005 | < 0.01
V25BSP | 25th Percentile | 0.000125 | 0.0025 | 0.0005 | 0.01725 | 0.025 | 0.0005 | 0.0005 | 67.2 | 0.0001 | 0.0005 | 0.0005 | 0.000625 | 0.025 | 1e-05 | 1.1 | 0.002625 | 13.95 | 0.01025 | 0.00025 | 3.8 | 0.001 | 0.0005 | 0.075 | 0.0005 | 0.0005 | 1.825 | 0.0005 | 0.235 | 0.0005 | 5e-05 | 0.00025 | 0.0005 | 0.01975 | 0.005
V25BSP | 75th Percentile | 0.000125 | 0.014 | 0.0005 | 0.025 | 0.025 | 0.0005 | 0.0005 | 286 | 0.0014 | 0.005 | 0.0005 | 0.00375 | 0.07 | 1e-05 | 2.65 | 0.033 | 65.475 | 7.155 | 0.00025 | 4.9125 | 0.00275 | 0.0005 | 0.075 | 0.0005 | 0.0005 | 4.9 | 0.0005 | 1.165 | 0.0005 | 0.0009 | 0.0008 | 0.0005 | 0.07975 | 0.005
V27 | 2005-05-26 | < 0.00025 | 0.049 | < 0.001 | 0.016 | < 0.05 | < 0.001 | < 0.001 | 13.3 | < 0.0002 | < 0.001 | < 0.001 | 0.002 | 0.06 |  | 0.5 | 0.001 | 4.85 | 0.003 | < 0.0005 | 1.31 | < 0.001 | < 0.001 | 0.2 | < 0.001 | < 0.001 | 7.8 | < 0.001 | 0.051 | < 0.001 | < 0.0001 | 0.0009 | < 0.001 | 0.031 | < 0.01
V27 | 2005-09-21 | < 0.00025 | 0.008 | < 0.001 | 0.026 | < 0.05 | < 0.001 | < 0.001 | 20.4 | < 0.0002 | < 0.001 | < 0.001 | < 0.001 | < 0.05 |  | 0.4 | 0.001 | 6.28 | 0.005 | < 0.0005 | 1.88 | < 0.001 | < 0.001 | < 0.15 | < 0.001 | < 0.001 | 8.1 | < 0.001 | 0.076 | < 0.001 | < 0.0001 | 0.0007 | < 0.001 | 0.015 | < 0.01
V27 | 2006-05-29 | < 0.00025 | 0.026 | < 0.001 | 0.016 | < 0.05 | < 0.001 | < 0.001 | 14.1 | < 0.0002 | < 0.001 | < 0.001 | 0.001 | 0.09 |  | 0.7 | < 0.001 | 4.19 | 0.007 | < 0.0005 | 1.16 | < 0.001 | < 0.001 | < 0.15 | < 0.001 | < 0.001 | 2.9 | < 0.001 | 0.05 | < 0.001 | < 0.0001 | 0.0008 | < 0.001 | 0.019 | < 0.01
V27 | 2006-08-01 | < 0.00025 | 0.018 | < 0.001 | 0.031 | < 0.05 | < 0.001 | < 0.001 | 27.4 | < 0.0002 | < 0.001 | < 0.001 | < 0.001 | < 0.05 |  | 0.5 | 0.002 | 8.92 | 0.002 | < 0.0005 | 2.07 | < 0.001 | < 0.001 | < 0.15 | < 0.001 | < 0.001 | 4.3 | < 0.001 | 0.11 | < 0.001 | < 0.0001 | 0.0011 | < 0.001 | 0.02 | < 0.01
V27 | 2006-09-26 | < 0.00025 | < 0.005 | < 0.001 | 0.027 | < 0.05 | < 0.001 | < 0.001 | 22.6 | < 0.0002 | < 0.001 | < 0.001 | < 0.001 | < 0.05 |  | 0.5 | 0.001 | 7.79 | 0.003 | < 0.0005 | 1.93 | < 0.001 | < 0.001 | < 0.15 | < 0.001 | < 0.001 | 4.2 | < 0.001 | 0.088 | < 0.001 | < 0.0001 | 0.0011 | < 0.001 | 0.015 | < 0.01
V27 | 2007-06-04 | < 0.00025 | 0.038 | < 0.001 | 0.009 | < 0.05 | < 0.001 | < 0.001 | 4.2 | < 0.0002 | < 0.001 | < 0.001 | < 0.001 | < 0.05 | < 0.00002 | 0.5 | < 0.005 | 1.32 | 0.002 | < 0.0005 | 0.69 | < 0.001 | < 0.001 | < 0.15 | < 0.001 | < 0.001 | 1.5 | < 0.001 | 0.02 | < 0.001 | < 0.0001 | < 0.0005 | < 0.001 | 0.008 | < 0.01
V27 | 2007-07-25 | < 0.00025 | 0.055 | < 0.001 | 0.033 | < 0.05 | < 0.001 | < 0.001 | 28.7 | < 0.0002 | < 0.001 | < 0.001 | 0.001 | < 0.05 |  | 0.6 | < 0.005 | 8.28 | 0.004 | < 0.0005 | 2.22 | < 0.001 | < 0.001 | < 0.15 | < 0.001 | < 0.001 | 4.2 | < 0.001 | 0.099 | < 0.001 | < 0.0001 | 0.001 | < 0.001 | 0.029 | < 0.01
V27 | 2007-08-28 | [16 empty] | 8.4 |  |  | 2.21
V27 | 2007-09-26 | < 0.000005 | 0.0165 | 0.0002 | 0.0314 | < 0.005 | < 0.00001 | < 0.000005 | 25.9 | 7e-05 | 0.00015 | < 0.0001 | 0.001 | 0.034 |  | 0.489 | 0.0015 | 7.96 | 0.00321 | 0.0003 | 3.04 | < 0.00002 | 0.00061 |  | 0.00108 | < 0.00004 | 4.15 | < 0.00001 | 0.103 | < 0.0005 | < 0.000002 | 0.00128 | < 0.0002 | 0.0257 | 0.06
V27 | 2007-10-10 | < 0.00025 | 0.016 | < 0.001 | 0.034 | < 0.05 | < 0.001 | < 0.001 | 28.6 | < 0.0002 | < 0.001 | < 0.001 | 0.001 | 0.06 |  | 0.5 | < 0.001 | 8.76 | 0.003 | < 0.0005 | 2.01 | < 0.001 | < 0.001 | < 0.15 | < 0.001 | < 0.001 | 4 | < 0.001 | 0.1 | < 0.001 | < 0.0001 | 0.0017 | < 0.001 | 0.025 | < 0.01
V27 | 2007-10-24 | < 0.000005 | 0.0086 | 0.00037 | 0.0434 | < 0.005 | < 0.00001 | < 0.000005 | 39.5 | 6e-05 | 1.8e-05 | 0.0001 | 0.00072 | 0.025 |  | 0.59 | 0.0019 | 12.9 | 0.00125 | 0.00046 | 2.54 | 0.00055 | 0.000235 |  | 9e-05 | 0.00026 | 4.18 | < 0.00001 | 0.159 | < 0.0005 | 6e-06 | 0.00257 | < 0.0002 | 0.0247 | < 0.1
V27 | 2007-11-22 | < 0.000005 | 0.0075 | 0.0004 | 0.0498 | < 0.005 | < 0.00001 | < 0.000005 | 51.1 | 4.9e-05 | 1.1e-05 | 0.0001 | 0.00066 | 0.004 |  | 0.71 | 0.0021 | 18 | 0.00059 | 0.00058 | 2.98 | 0.00068 | 6.7e-05 |  | 0.0001 | 0.00033 | 5.54 | < 0.00001 | 0.19 | < 0.0005 | 6e-06 | 0.00362 | < 0.0002 | 0.0267 | < 0.1
V27 | 2007-12-14 | < 0.000005 | 0.0049 | 0.00042 | 0.0535 | < 0.005 | < 0.00001 | < 0.000005 | 53.9 | 5.2e-05 | 1.4e-05 | 0.0002 | 0.00059 | 0.003 |  | 0.74 | 0.0024 | 18.8 | 0.00041 | 0.00064 | 3.09 | 0.00067 | 5.6e-05 |  | 0.0001 | 0.00036 | 4.14 | < 0.00001 | 0.201 | < 0.0005 | 6e-06 | 0.00427 | < 0.0002 | 0.0255 | < 0.1
V27 | Total # samples | 12 | 12 | 12 | 12 | 12 | 12 | 12 | 12 | 12 | 12 | 12 | 12 | 12 | 1 | 12 | 12 | 13 | 12 | 12 | 13 | 12 | 12 | 8 | 12 | 12 | 12 | 12 | 12 | 12 | 12 | 12 | 12 | 12 | 12
V27 | Median | 0.000125 | 0.01625 | 0.0005 | 0.0312 | 0.025 | 0.0005 | 0.0005 | 26.65 | 0.0001 | 0.0005 | 0.0005 | 0.00069 | 0.025 | 1e-05 | 0.5 | 0.0017 | 8.28 | 0.003 | 0.00025 | 2.07 | 0.0005 | 0.0005 | 0.075 | 0.0005 | 0.0005 | 4.19 | 0.0005 | 0.0995 | 0.0005 | 5e-05 | 0.0011 | 0.0005 | 0.02485 | 0.005
V27 | MEAN | 8.4167e-05 | 0.020833 | 0.00044917 | 0.030842 | 0.0175 | 0.000335 | 0.00033417 | 27.475 | 8.5917e-05 | 0.00034942 | 0.00037083 | 0.00083083 | 0.033417 | 1e-05 | 0.56075 | 0.001575 | 8.9577 | 0.0028717 | 0.00033167 | 2.0869 | 0.0004925 | 0.000414 | 0.090625 | 0.0004475 | 0.00041417 | 4.5842 | 0.000335 | 0.10392 | 0.00041667 | 3.4917e-05 | 0.0016075 | 0.00036667 | 0.02205 | 0.020833
V27 | STD | 0.0001 | 0.0176 | 0.0001 | 0.0135 | 0.0111 | 0.0002 | 0.0002 | 14.776 | 0 | 0.0002 | 0.0002 | 0.0004 | 0.0249 |  | 0.1069 | 0.0008 | 5.0204 | 0.0019 | 0.0001 | 0.7325 | 0.0002 | 0.0002 | 0.0442 | 0.0003 | 0.0002 | 1.8397 | 0.0002 | 0.0554 | 0.0001 | 0 | 0.0012 | 0.0002 | 0.0068 | 0.0235
V27 | MINIMUM | < 0.000005 | 0.0049 | 0.0002 | 0.009 | < 0.005 | < 0.00001 | < 0.000005 | 4.2 | 4.9e-05 | 1.1e-05 | < 0.0001 | 0.00059 | 0.003 | < 0.00002 | 0.4 | < 0.001 | 1.32 | 0.00041 | 0.0003 | 0.69 | < 0.00002 | 5.6e-05 | < 0.15 | 9e-05 | < 0.00004 | 1.5 | < 0.00001 | 0.02 | < 0.0005 | < 0.000002 | < 0.0005 | < 0.0002 | 0.008 | < 0.01
V27 | MAXIMUM | < 0.00025 | 0.055 | < 0.001 | 0.0535 | < 0.05 | < 0.001 | < 0.001 | 53.9 | < 0.0002 | < 0.001 | < 0.001 | 0.002 | 0.09 | < 0.00002 | 0.74 | < 0.005 | 18.8 | 0.007 | 0.00064 | 3.09 | < 0.001 | < 0.001 | 0.2 | 0.00108 | < 0.001 | 8.1 | < 0.001 | 0.201 | < 0.001 | < 0.0001 | 0.00427 | < 0.001 | 0.031 | < 0.1
V27 | # samples < MDL | 12 | 1 | 8 | 0 | 12 | 12 | 12 | 0 | 8 | 8 | 9 | 4 | 5 | 1 | 0 | 4 | 0 | 0 | 8 | 0 | 9 | 8 | 7 | 8 | 9 | 0 | 12 | 0 | 12 | 9 | 1 | 12 | 0 | 11
V27 | % samples < MDL | 100 | 8 | 67 | 0 | 100 | 100 | 100 | 0 | 67 | 67 | 75 | 33 | 42 | 100 | 0 | 33 | 0 | 0 | 67 | 0 | 75 | 67 | 88 | 67 | 75 | 0 | 100 | 0 | 100 | 75 | 8 | 100 | 0 | 92
V27 | Maximum MDL | < 0.00025 | < 0.005 | < 0.001 |  | < 0.05 | < 0.001 | < 0.001 |  | < 0.0002 | < 0.001 | < 0.001 | < 0.001 | < 0.05 | < 0.00002 |  | < 0.005 |  |  | < 0.0005 |  | < 0.001 | < 0.001 | < 0.15 | < 0.001 | < 0.001 |  | < 0.001 |  | < 0.001 | < 0.0001 | < 0.0005 | < 0.001 |  | < 0.1
V27 | 25th Percentile | 2.5e-06 | 0.007875 | 0.000415 | 0.0235 | 0.0025 | 5e-06 | 2.5e-06 | 18.825 | 6.75e-05 | 0.000117 | 0.000175 | 0.0005 | 0.025 | 1e-05 | 0.5 | 0.001 | 6.28 | 0.0018125 | 0.00025 | 1.88 | 0.0005 | 0.00043375 | 0.075 | 0.0004 | 0.0003525 | 4.105 | 5e-06 | 0.06975 | 0.00025 | 6e-06 | 0.000875 | 0.0001 | 0.018 | 0.005
V27 | 75th Percentile | 0.000125 | 0.029 | 0.0005 | 0.03635 | 0.025 | 0.0005 | 0.0005 | 31.4 | 0.0001 | 0.0005 | 0.0005 | 0.001 | 0.0405 | 1e-05 | 0.625 | 0.002175 | 8.92 | 0.0034075 | 0.00034 | 2.54 | 0.0005125 | 0.0005 | 0.075 | 0.0005 | 0.0005 | 4.61 | 0.0005 | 0.12225 | 0.0005 | 5e-05 | 0.0019175 | 0.0005 | 0.02595 | 0.05
Notes:
Statistics calculated for stations with 3 or more values in a dataset.
DL: Method Detection Limit
Method Detection Limit set to 1/2 method detection limit for statistical calculations

## 1998-2007 misc. parameters
Table 4. Mine Runoff and Effluent Surface Water Physical and Routine Parameters (1998-2007)
STATION | DATE | Color CU | Condcutivity-L µS/cm | Hardness mg/L | Ammonia mg/L | pH-F pH unit | Sulfate mg/L | TSS mg/L | Turbidity NTU
V2 | 2098-01-12 |  |  |  | 0.12 | 7.8 | 82 | 9
V2 | 2098-03-17 |  |  |  | < 0.05 | 7.45 | 28 | 9
V2 | 2098-05-18 |  |  |  | < 0.05 | 7.7 | 234 | 1
V2 | 2098-06-29 |  |  |  | < 0.05 | 7.1 | 115 | 1
V2 | 2098-09-14 |  |  |  | < 0.05 |  | 125 | 2
V2 | 2098-12-31 |  |  |  | 0.05 | 7.22 | 154 | 12
V2 | 2099-03-17 |  | 945 |  | < 0.05 | 7.67 | 202 | 11
V2 | 2099-06-18 |  |  |  | < 0.05 | 7.64 | 180 | 8
V2 | 2099-09-10 |  | 810 |  | < 0.05 | 7.76 | 169 | 5
V2 | 2099-10-12 |  | 775 |  | < 0.05 | 6.95 | 191 | 4
V2 | 2099-12-13 |  | 800 |  | < 0.05 | 7.06 | 146 | 6
V2 | 22-Mar-00 |  | 820 |  | < 0.05 |  | 183 | 10
V2 | 20-Jun-00 |  | 460 |  | < 0.05 |  | 571 | 1
V2 | 12-Sep-00 |  | 1435 |  | < 0.05 | 8.23 | 638 | 7
V2 | 12-Nov-00 |  |  |  | < 0.05 | 8 | 543 | 7
V2 | 2002-01-15 |  | 1475 | 887 | < 0.05 |  | 564 | 11
V2 | 2002-02-12 |  | 1550 |  | < 0.05 |  | 527 | 10
V2 | 2002-03-21 |  | 1495 |  | < 0.05 |  | 609 | 10
V2 | 2002-04-15 |  | 1050 |  | < 0.05 | 7.8 | 349 | 6
V2 | 2002-05-13 |  | 1185 |  | < 0.05 |  | 482 | 11
V2 | 2002-06-25 | [5 empty] | 615
V2 | 2002-06-25 |  | 1510 |  | < 0.05 |  | 615 | 6
V2 | 2002-09-27 | [5 empty] | 622
V2 | 2002-09-27 |  | 1512 |  | < 0.05 | 8 | 622 | 7
V2 | 2002-12-14 |  |  |  |  | 7.8
V2 | 2002-12-15 | [5 empty] | 620
V2 | 2002-12-15 |  | 1555 |  | < 0.05 |  | 620 | 24
V2 | 2003-03-06 |  | 1600 |  | < 0.05 | 7.8 | 646 | 11
V2 | 2003-06-17 |  | 1410 |  | < 0.05 |  | 577 | 7
V2 | 2003-09-15 |  | 1540 |  | < 0.05 | 8 | 641 | 2
V2 | 2003-12-12 |  |  |  |  | 8
V2 | 2003-12-13 |  | 1620 |  | < 0.05 |  | 659 | 5
V2 | 2004-04-13 |  |  |  |  | 7.8
V2 | 2004-04-14 | 5 | 1340 | 978 | < 0.01 |  | 630 | 6 | 1.6
V2 | 2004-05-14 | 8 | 1355 | 868 | < 0.01 | 7.9 | 664 | 23 | 12
V2 | 2004-06-14 | 6 | 1430 | 918 | < 0.01 | 7.8 | 670 | 1 | 0.25
V2 | 2004-07-12 | 5 | 1430 | 1050 | < 0.01 | 8.2 | 865 | < 1 | 0.18
V2 | 2004-08-09 | 7 | 2200 | 1190 | 0.02 | 8.1 | 941 | 9 | 2.9
V2 | 2004-09-13 | 5 | 2330 | 1210 | 0.02 | 7.8 | 957 | < 1 | 0.36
V2 | 2004-10-12 | 5 | 2310 | 970 | < 0.01 |  | 784 | < 1 | 0.15
V2 | 2004-11-15 | < 5 | 1810 | 1390 | < 0.01 |  | 777 | 1 | 0.66
V2 | 2005-01-21 | < 5 | 1850 | 1230 | < 0.01 | 7.6 | 941 | 18 | 1.6
V2 | 2005-02-08 |  | 1960 | 1330 | 0.01 | 8.2 | 816 | 7
V2 | 2005-03-14 |  | 1990 | 1230 | 0.03 | 7.9 | 909 | 2
V2 | 2005-04-11 | < 5 | 1840 | 1070 | < 0.01 | 7.9 | 788 | < 1 | 0.35
V2 | 2005-05-09 | < 5 | 1580 | 892 | < 0.01 | 7.9 | 718 | 2 | 1.5
V2 | 2005-06-07 |  |  |  |  | 8.1
V2 | 2005-06-21 | < 5 | 2140 | 1220 | 0.03 | 8.1 | 1000 | < 1 | 0.23
V2 | 2005-07-25 | < 5 | 1780 | 1160 | 0.02 | 8 | 1010 | < 1 | 0.25
V2 | 2005-08-22 | < 5 | 1660 | 1440 | < 0.01 | 7.9 | 1000 | < 1 | 0.33
V2 | 2005-09-06 | < 5 | 1420 | 1180 | < 0.01 | 8.1 | 1020 | < 1 | 0.33
V2 | 2005-09-21 | < 5 | 1480 | 1220 | 0.03 | 8 | 974 | 5 | 0.2
V2 | 2005-10-11 | < 5 | 1720 | 1240 | 0.03 | 8.3 | 918 | < 1 | 0.35
V2 | 2005-10-25 | < 5 | 1770 | 1270 | < 0.01 | 8.2 | 1010 | 2 | 0.37
V2 | 2005-11-01 | < 5 | 1650 | 1240 | < 0.01 | 8.3 | 1000 | < 1 | 0.26
V2 | 2005-11-15 | < 5 | 2250 | 1230 |  |  | 1020 | < 1 | 0.33
V2 | 2005-12-14 | < 5 | 2410 | 1460 | < 0.01 | 8.1 | 1160 | 1 | 1.1
V2 | 2006-01-23 |  | 2300 | 1410 | 0.01 | 7.6 | 1110 | 1
V2 | 2006-02-07 | < 5 | 1270 | 719 |  | 8 | 554 | < 1 | 0.15
V2 | 2006-05-17 |  | 1900 | 1010 | < 0.01 | 8.3 | 939 | 4
V2 | 2006-06-05 | < 5 | 1910 | 1020 |  | 8.1 | 860 | < 1 | 0.22
V2 | 2006-06-19 | < 5 | 1900 | 1110 | < 0.01 | 8 | 850 | < 1 | 0.2
V2 | 2006-07-10 | < 5 | 2150 | 1190 |  | 8 | 1000 | < 1 | 0.16
V2 | 2006-07-18 | < 5 | 2070 | 1210 | < 0.01 | 8 |  | < 1 | 0.2
V2 | 2006-08-08 | < 5 | 2100 | 1300 |  | 8 | 1060 | < 1 | 0.14
V2 | 2006-08-22 | < 5 | 2220 | 1290 | < 0.01 | 8.2 | 1040 | < 1 | 0.16
V2 | 2006-09-11 | < 5 | 2120 | 1250 | 0.01 | 8.1 | 1020 | < 1 | 0.2
V2 | 2006-09-26 | < 5 | 2170 | 1210 |  | 8 | 980 | < 1 | 0.13
V2 | 2006-10-16 | < 5 | 1930 | 1250 | 0.04 | 8.1 | 902 | < 1 | 0.16
V2 | 2006-10-23 | < 5 | 2170 | 1190 |  | 8.2 | 978 | < 1 | 0.13
V2 | 2006-11-13 | < 5 | 1840 | 1150 | < 0.01 | 8 | 923 | 2 | 0.51
V2 | 2006-11-21 | < 5 | 1860 | 1120 |  | 8 | 948 | 2 | 0.47
V2 | 2006-12-05 | < 5 | 1980 | 1240 |  | 8.3 | 1000 | 3 | 0.17
V2 | 2006-12-14 | < 5 | 1910 | 1230 | < 0.01 | 8.2 | 953 | < 1 | 4
V2 | 2007-01-08 | < 5 | 2280 | 1260 |  | 8.3 | 1040 | 1 | 0.51
V2 | 2007-05-01 | 8 | 2310 | 1280 |  | 8.1 | 1000 | 3 | 0.91
V2 | 2007-05-14 | < 5 | 2120 | 1270 | 0.02 | 8 | 850 | 3 | 1.5
V2 | 2007-06-07 | 8 | 1710 | 921 |  | 8 | 732 | < 1 | 0.21
V2 | 2007-06-18 | < 5 | 1690 | 874 | 0.01 | 8.1 | 647 | < 1 | 0.15
V2 | 2007-07-03 | < 5 | 1800 | 933 |  | 8 | 766 | < 1 | 0.12
V2 | 2007-07-16 | < 5 | 2020 | 1070 | 0.02 | 7.8 | 880 | < 1 | 0.26
V2 | 2007-08-02 | < 5 | 2120 | 1210 |  | 8 | 996 | < 1 | 0.15
V2 | 2007-08-14 | < 5 | 1920 | 1250 | 0.02 | 8.1 | 944 | < 1 | 0.37
V2 | 2007-09-11 | < 5 | 1660 | 914 | 0.03 | 8.2 | 699 | < 1 | 0.25
V2 | 2007-09-25 | < 5 | 1400 | 838 |  | 7.9 | 637 | 3 | 0.16
V2 | 2007-10-10 | < 5 | 1570 | 922 |  | 8 | 643 | < 1 | 0.16
V2 | 2007-10-22 | < 5 | 1770 | 907 | < 0.01 | 7.9 | 668 | < 1 | 0.15
V2 | 2007-11-13 | < 5 | 1770 | 937 | < 0.01 | 7.9 | 712 | 2 | 0.55
V2 | 2007-11-26 | < 5 | 1660 | 928 |  | 7.8 | 696 | < 1 | 0.3
V2 | 2007-12-10 | < 5 | 1750 | 925 | < 0.01 | 7.5 | 761 | 5 | 0.46
V2 | 2007-12-11 |  |  |  |  | 7.5
V2 | 2007-12-17 | < 5 | 1720 | 1020 |  | 7.7 | 751 | 1 | 0.3
V2 | Total # samples | 53 | 76 | 58 | 66 | 74 | 86 | 84 | 53
V2 | Median | 2.5 | 1760 | 1190 | 0.0225 | 8 | 741.5 | 1.5 | 0.26
V2 | MEAN | 3.1509 | 1714.7632 | 1124.6724 | 0.019091 | 7.92 | 714.4186 | 3.8869 | 0.73226
V2 | STD | 1.5553 | 413.3454 | 172.239 | 0.0166 | 0.2834 | 284.7713 | 4.9102 | 1.7292
V2 | MINIMUM | < 5 | 460 | 719 | < 0.01 | 6.95 | 28 | < 1 | 0.12
V2 | MAXIMUM | 8 | 2410 | 1460 | 0.12 | 8.3 | 1160 | 24 | 12
V2 | # samples < MDL | 44 | 0 | 0 | 48 | 0 | 0 | 33 | 0
V2 | % samples < MDL | 83 | 0 | 0 | 73 | 0 | 0 | 39 | 0
V2 | Maximum MDL | < 5 |  |  | < 0.05 |  |  | < 1
V2 | 25th Percentile | 2.5 | 1491.25 | 945.25 | 0.005 | 7.8 | 615 | 0.5 | 0.16
V2 | 75th Percentile | 2.5 | 1997.5 | 1240 | 0.025 | 8.1 | 951.75 | 6 | 0.47
V4 | 2098-05-29 |  |  |  | < 0.05 | 7.02 | 17 | 2
V4 | 2098-06-29 |  |  | 355 | < 0.05 | 7.91 | 14 | 1
V4 | 2098-09-14 |  |  | 370 | < 0.05 |  | 68 | 3
V4 | 2099-03-16 |  | 800 | 458 | < 0.05 |  | 134 | 5
V4 | 2099-06-18 |  |  | 259 | < 0.05 | 8.06 | 40 | 46
V4 | 2099-07-29 |  | 442 | 255 | < 0.05 | 8.42 | 43 | 10
V4 | 2099-10-12 |  |  | 322 |  | 8.09 | 66 | 3
V4 | 25-Mar-00 |  | 720 | 375 | < 0.05 |  | 105 | 1
V4 | 20-Jun-00 |  |  | 239 |  |  | 39 | 2
V4 | 12-Sep-00 |  | 448 | 200 |  | 8.04 | 37 | 17
V4 | 2001-06-07 |  | 310 |  |  | 8.4
V4 | 2002-06-25 |  | 520 | 306 |  |  | 49 | 6
V4 | 2002-09-27 |  | 545 | 331 |  | 8.2 | 47 | 5
V4 | 2003-06-17 |  | 520 | 300 |  |  | 53 | 3
V4 | 2003-09-03 |  | 530 | 328 | < 0.05 |  | 49 | 4
V4 | 2004-06-28 |  |  |  |  | 8.4
V4 | 2004-06-29 |  | 450 | 272 | < 0.01 |  | 40.1 | < 1
V4 | 2004-09-27 |  | 548 | 415 | < 0.01 |  | 50.8 | < 1
V4 | 2005-05-26 |  | 281 | 211 | 0.01 |  | 29.1 | 13
V4 | 2005-09-21 | 9 | 372 | 300 | < 0.01 |  | 46 | < 1 | 1.9
V4 | 2006-05-29 | 45 | 296 | 154 | < 0.01 | 8.3 | 22.5 | 5 | 2.2
V4 | 2006-08-01 | 10 | 563 | 290 | < 0.01 | 8.2 | 48.1 | 1 | 1.5
V4 | 2006-09-26 | 8 | 597 | 301 | 0.04 | 8.2 | 50.5 | < 1 | 1.6
V4 | 2007-06-04 | 18 | 428 | 259 | 0.02 | 8 | 43.2 | 12 | 5.9
V4 | 2007-07-25 | 13 | 493 | 287 | 0.01 | 8.04 | 41.2 | 12 | 3.2
V4 | 2007-09-26 |  | 525 | 297 | < 0.005 | 8.3 | 50.1 | 10
V4 | 2007-10-10 | 7 | 518 | 285 | 0.02 | 8.2 | 50.8 | < 1 | 1.8
V4 | 2007-10-24 |  | 592 | 312 | 0.006 | 8.26 | 54.6 | 2
V4 | 2007-11-22 |  | 630 | 411 | 0.013 | 7.92 | 63.7 | 2
V4 | 2007-12-14 |  | 670 | 382 | 0.01 | 8.13 | 63.7 | 1
V4 | Total # samples | 7 | 23 | 27 | 22 | 19 | 30 | 28 | 7
V4 | Median | 15.7143 | 512.9565 | 306.4444 | 0.016205 | 8.11 | 50.38 | 6.0179 | 2.5857
V4 | MEAN | 10 | 520 | 300 | 0.0165 | 8.2 | 48.55 | 3 | 1.9
V4 | STD | 13.4377 | 128.8094 | 68.4175 | 0.0104 | 0.3056 | 23.0016 | 9.0743 | 1.5678
V4 | MINIMUM | 7 | 281 | 154 | < 0.005 | 7.02 | 14 | < 1 | 1.5
V4 | MAXIMUM | 45 | 800 | 458 | < 0.05 | 8.42 | 134 | 46 | 5.9
V4 | # samples < MDL | 0 | 0 | 0 | 14 | 0 | 0 | 5 | 0
V4 | % samples < MDL | 0 | 0 | 0 | 64 | 0 | 0 | 18 | 0
V4 | Maximum MDL |  |  |  | < 0.05 |  |  | < 1
V4 | 25th Percentile | 8.5 | 445 | 265.5 | 0.00525 | 8.04 | 40.375 | 1 | 1.7
V4 | 75th Percentile | 15.5 | 577.5 | 343 | 0.025 | 8.28 | 52.45 | 7 | 2.7
V6A | 2098-01-13 |  |  |  | < 0.05 | 7.53 | 20 | 66
V6A | 2098-03-17 |  |  |  | < 0.05 |  | 7 | < 1
V6A | 2098-05-19 |  |  |  | < 0.05 | 7.4 | 9 | 10
V6A | 2098-06-30 |  |  |  | < 0.05 | 7.52 | 86 | 3
V6A | 2098-09-15 |  |  |  | < 0.05 | 7.98 | 12 | 4
V6A | 2098-12-31 |  |  |  | < 0.05 | 6.39 | 26 | 5
V6A | 2099-03-22 |  |  |  | < 0.05 |  | 46 | 13
V6A | 2099-07-03 |  |  |  | < 0.05 | 8.45 | 10 | 7
V6A | 2099-09-10 |  | 159 |  | < 0.05 | 7.69 | 14 | 1
V6A | 2099-10-12 |  | 178 |  | < 0.05 | 7.23 | 16 | 1
V6A | 2099-12-14 |  | 250 |  | < 0.05 | 7.45 | 21 | 1
V6A | 23-Mar-00 |  | 285 |  | < 0.05 | 7.21 | 24 | 2
V6A | 20-Jun-00 |  | 79 |  | < 0.05 |  | 7 | 1
V6A | 12-Sep-00 |  | 179 |  | < 0.05 | 7.68 | 34 | 2
V6A | 2001-03-05 |  | 2150 |  | < 0.05 | 8 | 990 | 13
V6A | 2001-06-13 |  | 67 |  | < 0.05 | 8.4 | 10 | 9
V6A | 2001-09-08 |  | 205 |  | < 0.05 | 8.5 | 35 | < 1
V6A | 2002-06-25 | [5 empty] | 19
V6A | 2002-06-25 |  | 138 |  | < 0.05 |  | 19 | 8
V6A | 2002-09-27 | [5 empty] | 25
V6A | 2002-09-27 |  | 172 |  | < 0.05 | 8 | 25 | 4
V6A | 2002-12-14 |  |  |  |  | 7.9
V6A | 2002-12-15 | [5 empty] | 50
V6A | 2002-12-15 |  | 300 |  | < 0.05 |  | 50 | 3
V6A | 2003-03-06 |  | 340 |  | < 0.05 | 8.2 | 52 | 2
V6A | 2003-06-17 |  | 108 |  | < 0.05 |  | 13 | 2
V6A | 2003-09-15 |  | 172 |  | < 0.05 | 7.7 | 23 | < 1
V6A | 2003-12-12 |  |  |  |  | 8.6
V6A | 2003-12-13 |  | 295 |  | < 0.05 |  | 51 | 2
V6A | 2004-09-07 | 10 | 192 | 97.7 | < 0.01 |  | 27.8 | < 1 | 0.4
V6A | 2005-03-07 | < 5 | 218 | 182 | < 0.01 |  | 52.1 | < 1 | 0.31
V6A | 2005-06-07 | 18 | 140 | 77 | 0.04 | 7.9 | 21.3 | < 1 | 0.44
V6A | 2005-09-12 | 7 | 164 | 93 | 0.01 | 8.1 | 27.3 | < 1 | 0.51
V6A | 2005-12-01 | < 5 | 315 | 158 | 0.02 | 8.3 | 53.5 | 1 | 0.69
V6A | 2006-06-05 | 45 | 99 | 47 | < 0.01 | 8.1 | 13.6 | 7 | 1.1
V6A | 2006-06-09 | 7 | 168 | 75 | < 0.01 | 8.1 | 20.1 | 1 | 0.52
V6A | 2006-09-06 | 7 | 168 | 75 | < 0.01 | 8.1 | 20.1 | 1 | 0.52
V6A | 2007-06-18 | 35 | 114 | 54 | 0.01 | 8 | 13.6 | 11 | 2
V6A | 2007-09-24 | 7 | 183 | 81.6 | 0.32 | 7.7 | 28 | < 1 | 0.31
V6A | 2007-09-25 |  | 180 | 90 | < 0.005 | 7.6 | 28.3 | < 1
V6A | 2007-10-24 |  | 235 | 110 | 0.008 | 7.81 | 36.3 | 1
V6A | 2007-11-21 |  | 270 | 130 | 0.006 | 7.67 | 45.2 | < 1
V6A | 2007-12-09 | < 5 | 294 | 134 | 0.04 | 7.4 | 49.1 | 4 | 2.1
V6A | 2007-12-13 |  | 290 | 149 | 0.007 | 5.55 | 46.1 | 2
V6A | Total # samples | 11 | 31 | 15 | 39 | 32 | 42 | 39 | 11
V6A | Median | 7 | 180 | 93 | 0.025 | 7.855 | 25 | 2 | 0.52
V6A | MEAN | 13.0455 | 261.5161 | 103.5533 | 0.02791 | 7.755 | 51.819 | 4.9231 | 0.80909
V6A | STD | 14.2012 | 357.9702 | 39.3269 | 0.049 | 0.6014 | 149.2636 | 10.6848 | 0.6513
V6A | MINIMUM | < 5 | 67 | 47 | < 0.005 | 5.55 | 7 | < 1 | 0.31
V6A | MAXIMUM | 45 | 2150 | 182 | 0.32 | 8.6 | 990 | 66 | 2.1
V6A | # samples < MDL | 3 | 0 | 0 | 30 | 0 | 0 | 10 | 0
V6A | % samples < MDL | 27 | 0 | 0 | 77 | 0 | 0 | 26 | 0
V6A | Maximum MDL | < 5 |  |  | < 0.05 |  |  | < 1
V6A | 25th Percentile | 4.75 | 161.5 | 76 | 0.01 | 7.5275 | 16.75 | 0.75 | 0.42
V6A | 75th Percentile | 14 | 277.5 | 132 | 0.025 | 8.1 | 45.8 | 4.5 | 0.895
V25BSP | 2098-01-06 |  |  |  | 2.65 | 7.13 | 486 | 34
V25BSP | 2098-01-12 |  |  |  | 0.14 | 7.2 | 310 | 5
V25BSP | 2098-04-14 |  |  |  | < 0.05 |  | 333 | 11
V25BSP | 2098-05-18 |  |  |  | < 0.05 | 7.4 | 63 | 137
V25BSP | 2098-05-31 |  |  |  | < 0.05 | 7.4 | 68 | 8
V25BSP | 2098-06-30 |  |  |  | < 0.05 | 7.34 | 233 | 3
V25BSP | 2098-08-11 |  |  |  | < 0.05 | 7.66 | 249 | 2
V25BSP | 2099-05-18 |  |  |  | 0.07 | 7.95 | 68 | 129
V25BSP | 2099-05-27 | [5 empty] | 63 | 148
V25BSP | 2099-07-03 |  |  | 73 | < 0.05 | 8.21 | 38 | 15
V25BSP | 2099-08-12 |  |  |  | < 0.05 |  | 145 | 3
V25BSP | 2099-09-10 |  |  |  |  | 7.83 | 136
V25BSP | 20-Jun-00 | [5 empty] | 132 | 1
V25BSP | 25-Jul-00 |  |  |  |  | 7.78 | 52 | 4
V25BSP | 29-Aug-00 |  |  |  |  | 7.67 | 40 | 27
V25BSP | 25-Sep-00 |  |  | 187 |  | 7.34 | 77 | 2.2
V25BSP | 29-Oct-00 | [5 empty] | 59 | 4
V25BSP | 18-Nov-00 |  |  | 187 | 0.02 |  | 84 | 0.4
V25BSP | 14-Dec-00 |  |  |  |  | 7.4 | 107 | 0.4
V25BSP | 2001-05-14 |  |  |  |  | 8.4 | 127 | 3
V25BSP | 2001-06-17 |  |  | 68 |  | 8.5 | 23 | 159
V25BSP | 2001-07-14 |  |  | 100 |  | 8.4 | 38 | 7
V25BSP | 2001-08-14 |  |  |  |  | 7.7 | 84 | 4
V25BSP | 2001-09-17 |  |  |  |  | 8 | 106 | 4
V25BSP | 2001-10-15 |  |  |  |  | 8.4 | 101 | 2
V25BSP | 2002-05-13 | [5 empty] | 110 | 6
V25BSP | 2002-06-16 | [5 empty] | 54 | 4
V25BSP | 2002-06-25 |  | 1075 |  | 0.11 |  | 563 | 17
V25BSP | 2002-07-09 |  | 1215 | 739 | 0.07 |  | 693 | 5
V25BSP | 2002-07-16 |  |  | 815 | 0.07 |  | 729 | 8
V25BSP | 2002-07-23 |  | 1360 | 773 | < 0.05 |  | 799 | 6
V25BSP | 2002-08-06 |  | 1370 | 847 | 0.11 |  | 810 | 6
V25BSP | 2002-08-12 |  | 1430 | 828 | 0.1 |  | 803 | 9
V25BSP | 2002-08-20 |  | 1385 | 778 | 0.15 |  | 790 | 7
V25BSP | 2002-08-27 |  | 1320 | 755 | 0.05 |  | 747 | 2
V25BSP | 2002-09-16 | [5 empty] | 490 | 2
V25BSP | 2002-10-15 | [5 empty] | 476 | 4
V25BSP | 2002-11-11 |  |  |  |  | 8
V25BSP | 2002-11-12 | [5 empty] | 309 | 16
V25BSP | 2003-04-15 |  |  |  |  | 8.1 | 300 | 3
V25BSP | 2003-05-14 |  |  |  |  | 8.3 | 60 | 8
V25BSP | 2003-06-14 |  |  |  |  | 7.2 | 142 | 2
V25BSP | 2003-07-14 |  |  |  | 0.11 | 7.2 | 554 | 7
V25BSP | 2003-07-22 |  |  |  | 0.12 |  | 638 | 6
V25BSP | 2003-07-29 |  |  |  | 0.12 |  | 732 | 4
V25BSP | 2003-08-05 |  |  |  | 0.13 |  | 822 | 5
V25BSP | 2003-08-11 |  |  |  | 0.17 | 7.6 | 835 | 2
V25BSP | 2003-08-26 |  |  |  | 0.15 |  | 889 | 1
V25BSP | 2003-09-08 |  |  |  |  | 7.4 | 793 | 4
V25BSP | 2003-10-14 |  |  |  |  | 7.6 | 609 | 1
V25BSP | 2003-12-14 |  |  |  |  | 7.9
V25BSP | 2004-05-14 | 10 | 365 | 189 | < 0.01 | 7.9 | 137 | 6 | 20
V25BSP | 2004-06-14 | 25 | 184 | 120 | < 0.01 | 8.1 | 80.9 | 4 | 5.6
V25BSP | 2004-07-13 | < 5 | 931 | 571 | 0.11 | 7.9 | 585 | 2 | 1.3
V25BSP | 2004-08-03 | < 5 | 1370 | 739 | 0.03 | 7.8 | 811 | 2 | 1.5
V25BSP | 2004-08-10 | < 5 | 2330 | 984 | 0.37 | 7.6 | 1110 | < 1 | 0.72
V25BSP | 2004-08-17 | < 5 | 2190 | 938 | 0.22 | 7.7 | 1130 | < 1 | 0.44
V25BSP | 2004-08-24 | < 5 | 2010 | 1130 | 0.42 | 7.7 | 1190 | < 1 | 0.39
V25BSP | 2004-09-13 | < 5 | 1670 | 798 | < 0.01 | 7.7 | 901 | 20 | 0.15
V25BSP | 2004-10-12 | < 5 | 1280 | 808 | 0.01 |  | 722 | < 1 | 0.2
V25BSP | 2004-11-15 | < 5 | 862 | 532 | < 0.01 |  | 415 | < 1 | 0.23
V25BSP | 2005-01-21 | < 5 | 749 | 439 | < 0.01 | 7.5 | 413 | < 1 | 0.1
V25BSP | 2005-02-08 | < 5 | 718 | 395 | < 0.01 | 8 | 345 | < 1 | 0.11
V25BSP | 2005-03-14 | < 5 | 721 | 452 | 0.04 | 7 | 387 | < 1 | 0.19
V25BSP | 2005-04-11 | < 5 | 701 | 373 | < 0.01 | 7.4 | 74.5 | < 1 | 0.72
V25BSP | 2005-05-10 | 45 | 119 | 63 | 0.03 | 7.6 | 27.8 | 34 | 32
V25BSP | 2005-06-07 |  |  |  |  | 7.9
V25BSP | 2005-06-19 | < 5 | 1310 | 830 | 0.12 |  | 749 | 1 | 0.65
V25BSP | 2005-06-20 | < 5 | 1350 | 873 | 0.25 | 7.8 | 735 | < 1 | 0.45
V25BSP | 2005-07-02 | < 5 | 1810 | 1290 | 0.21 | 7.9 | 1160 | < 1 | 0.41
V25BSP | 2005-07-10 | < 5 | 2150 | 1130 | 0.3 | 8 | 1220 | < 1 | 0.69
V25BSP | 2005-07-16 | < 5 | 2040 | 1170 | 0.37 | 7.9 | 1260 | < 1 | 0.67
V25BSP | 2005-07-24 | < 5 | 1690 | 1180 | 0.41 | 8.1 | 1180 | < 1 | 0.75
V25BSP | 2005-07-25 | < 5 | 1690 | 1130 | 0.43 | 7.8 | 1340 | < 1 | 0.52
V25BSP | 2005-07-31 | < 5 | 1800 | 1240 | 0.44 | 8 | 1280 | < 1 | 1.1
V25BSP | 2005-08-06 | < 5 | 1870 | 1220 | 0.41 | 8 | 1290 | < 1 | 0.55
V25BSP | 2005-08-13 | < 5 | 2190 | 1280 | 0.42 | 8.1 | 1270 | < 1 | 0.57
V25BSP | 2005-08-20 | < 5 | 1780 | 1220 | 0.41 | 8 | 1270 | < 1 | 0.41
V25BSP | 2005-08-22 | < 5 | 1670 | 1300 | 0.46 | 8 | 1340 | < 1 | 0.3
V25BSP | 2005-09-06 |  | 1190 | 891 | < 0.01 | 7.8 | 976 | < 1
V25BSP | 2005-10-11 |  | 1120 | 969 | 0.04 | 8.3 | 903 | < 1
V25BSP | 2005-11-01 | < 5 | 904 | 700 | < 0.01 | 7.5 | 692 | < 1 | 0.2
V25BSP | 2006-05-17 | 7 | 328 | 155 | < 0.01 | 8.3 | 128 | 11 | 19
V25BSP | 2006-06-19 | 13 | 334 | 171 | < 0.01 | 8 | 111 | < 1 | 1.4
V25BSP | 2006-07-17 | 7 | 430 | 221 | < 0.01 | 7.9 |  | 2 | 1.1
V25BSP | 2006-08-22 | < 5 | 640 | 339 | < 0.01 | 7.9 | 278 | < 1 | 0.19
V25BSP | 2006-09-11 | < 5 | 719 | 363 | 0.03 | 8 | 316 | < 1 | 0.23
V25BSP | 2006-10-16 | < 5 | 765 | 400 | < 0.01 | 7.9 | 346 | < 1 | 0.24
V25BSP | 2007-05-14 | < 5 | 296 | 142 | < 0.01 | 7.6 | 87.3 | 1 | 2.5
V25BSP | 2007-06-18 | 18 | 241 | 109 | 0.02 | 7.5 | 56.7 | 1 | 1.8
V25BSP | 2007-07-16 | 7 | 298 | 114 | 0.01 | 7.4 | 71.8 | 1 | 1.5
V25BSP | 2007-08-14 | < 5 | 382 | 202 | < 0.01 | 7.2 | 139 | < 1 | 0.27
V25BSP | 2007-09-11 | < 5 | 506 | 234 | 0.02 | 7.9 | 207 | < 1 | 0.14
V25BSP | 2007-10-23 | < 5 | 489 | 242 | < 0.01 | 7.7 | 177 | < 1 | 0.16
V25BSP | 2007-11-13 | < 5 | 533 | 288 | < 0.01 | 7.6 | 235 | < 1 | < 0.1
V25BSP | 2007-12-10 | < 5 | 548 | 250 | < 0.01 | 7.1 | 209 | < 1 | 0.1
V25BSP | 2007-12-11 |  |  |  |  | 7.3
V25BSP | Total # samples | 42 | 51 | 56 | 69 | 72 | 104 | 92 | 42
V25BSP | Median | 2.5 | 1120 | 551.5 | 0.03 | 7.8 | 414 | 2 | 0.485
V25BSP | MEAN | 5.1667 | 1106.4314 | 605.7143 | 0.14804 | 7.7682 | 496.0385 | 10.3152 | 2.3714
V25BSP | STD | 7.7795 | 628.3804 | 406.3463 | 0.3369 | 0.3478 | 399.1499 | 29.3089 | 6.2577
V25BSP | MINIMUM | < 5 | 119 | 63 | < 0.01 | 7 | 23 | 0.4 | < 0.1
V25BSP | MAXIMUM | 45 | 2330 | 1300 | 2.65 | 8.5 | 1340 | 159 | 32
V25BSP | # samples < MDL | 34 | 0 | 1 | 27 | 0 | 0 | 32 | 1
V25BSP | % samples < MDL | 81 | 0 | 2 | 39 | 0 | 0 | 35 | 2
V25BSP | Maximum MDL | < 5 |  |  | < 0.05 |  |  | < 1 | < 0.1
V25BSP | 25th Percentile | 2.5 | 540.5 | 216.25 | 0.005 | 7.5 | 110.75 | 0.5 | 0.2075
V25BSP | 75th Percentile | 2.5 | 1670 | 902.75 | 0.15 | 8 | 794.5 | 6 | 1.1
V27 | 2098-05-29 |  |  |  | < 0.05 | 6.66 | 45 | 7
V27 | 2098-06-29 |  |  | 88 | < 0.05 | 7.72 | 43 | 1
V27 | 2098-09-14 |  |  | 56 | < 0.05 |  | 18 | 2
V27 | 2099-03-16 |  | 298 | 149 | < 0.05 |  | 46 | 5
V27 | 2099-06-18 |  |  | 18 | < 0.05 | 8.33 | 5 | 4
V27 | 2099-07-29 |  | 46.3 | 36 | < 0.05 | 7.74 | 14 | 5
V27 | 2099-08-31 |  | 114 | 49 | < 0.05 | 7.97 | 16 | 3
V27 | 2099-10-12 |  | 162 | 69 |  | 8.41 | 27 | < 1
V27 | 25-Mar-00 |  | 295 | 148 | < 0.05 |  | 50 | 1
V27 | 20-Jun-00 |  | 67 | 26 |  |  | 9 | 2
V27 | 12-Sep-00 |  | 183 | 74 |  | 7.63 | 37 | 1
V27 | 2001-06-07 |  | 72 |  |  | 8.6
V27 | 2002-06-25 | [5 empty] | 125
V27 | 2002-06-25 |  | 352 | 174 |  |  | 125 | 2
V27 | 2002-09-27 | [5 empty] | 46
V27 | 2002-09-27 |  | 187 | 96 |  | 8.3 | 46 | 1
V27 | 2003-06-17 |  | 109 | 50 |  |  | 23 | 5
V27 | 2003-09-03 |  | 245 | 132 | < 0.05 |  | 86 | 3
V27 | 2004-06-28 |  |  |  |  | 8.1
V27 | 2004-06-29 |  | 230 | 117 | < 0.01 |  | 60.5 | < 1
V27 | 2004-09-27 |  | 285 | 192 | < 0.01 |  | 87.6 | < 1
V27 | 2005-05-26 |  | 185 | 57 | < 0.01 |  | 28.5 | 3
V27 | 2005-09-21 | < 5 | 152 | 84 | < 0.01 |  | 48.5 | 2 | 0.33
V27 | 2006-05-29 | 35 | 129 | 55 | 0.02 | 8.2 | 25.3 | 3 | 1.5
V27 | 2006-08-01 | < 5 | 235 | 110 | < 0.01 | 7.9 | 56.4 | < 1 | 0.24
V27 | 2006-09-26 | < 5 | 221 | 94 | < 0.01 | 7.9 | 52 | < 1 | 0.16
V27 | 2007-06-04 | 28 | 47 | 17 | 0.03 | 7.5 | 8.46 | 6 | 3.3
V27 | 2007-07-25 | 6 | 204 | 100 | < 0.01 | 7.8 | 47.5 | < 1 | 0.65
V27 | 2007-08-28 |  | 210 |  | < 0.005 |  | 49.3 | < 1
V27 | 2007-09-26 |  | 195 | 92 | < 0.005 | 7.85 | 50.2 | < 1
V27 | 2007-10-10 | < 5 | 239 | 108 | < 0.01 | 7.7 | 64.1 | < 1 | 0.25
V27 | 2007-10-24 |  | 319 | 148 | < 0.005 | 7.64 | 85.5 | 1
V27 | 2007-11-22 |  | 390 | 201 | < 0.005 | 8.18 | 99 | < 1
V27 | 2007-12-14 |  | 420 | 209 | < 0.005 | 8.3 | 106 | < 1
V27 | Total # samples | 7 | 27 | 28 | 24 | 20 | 32 | 30 | 7
V27 | Median | 2.5 | 204 | 93 | 0.005 | 7.9 | 46.75 | 1 | 0.33
V27 | MEAN | 11.2857 | 207.0852 | 98.1786 | 0.013646 | 7.9215 | 50.9331 | 2.0833 | 0.91857
V27 | STD | 14.0144 | 99.7634 | 54.6586 | 0.0108 | 0.4235 | 32.4391 | 1.9077 | 1.1482
V27 | MINIMUM | < 5 | 46.3 | 17 | < 0.005 | 6.66 | 5 | < 1 | 0.16
V27 | MAXIMUM | 35 | 420 | 209 | < 0.05 | 8.6 | 125 | 7 | 3.3
V27 | # samples < MDL | 4 | 0 | 0 | 22 | 0 | 0 | 11 | 0
V27 | % samples < MDL | 57 | 0 | 0 | 92 | 0 | 0 | 37 | 0
V27 | Maximum MDL | < 5 |  |  | < 0.05 |  |  | < 1
V27 | 25th Percentile | 2.5 | 140.5 | 55.75 | 0.005 | 7.715 | 26.575 | 0.5 | 0.245
V27 | 75th Percentile | 17 | 265 | 136 | 0.025 | 8.225 | 61.4 | 3 | 1.075
Notes:
Statistics calculated for stations with 3 or more values in a dataset.
DL: Method Detection Limit
Method Detection Limit set to 1/2 method detection limit for statistical calculations
Note on E234: WoloshynK: <828

## 1998-2007 total metals
Table 5. Mine Runoff and Effluent Surface Water Total Metal Parameters (1998-2007)
STATION | DATE | AG-T mg/L | AL-T mg/L | AS-T mg/L | BA-T mg/L | BE-T mg/L | BI-T mg/L | B-T mg/L | CA-T mg/L | CD-T mg/L | CN-T mg/L | CO-T mg/L | CR-T mg/L | CU-T mg/L | FE-T mg/L | HG-T mg/L | K-T mg/L | LI-T mg/L | MG-T mg/L | MN-T mg/L | MO-T mg/L | NA-T mg/L | NI-T mg/L | PB-T mg/L | P-T mg/L | SB-T mg/L | SE-T mg/L | SI-T mg/L | SN-T mg/L | SR-T mg/L | TI-T mg/L | TL-T mg/L | U-T mg/L | V-T mg/L | ZN-T mg/L | ZR-T mg/L
V2 | 2098-01-12 | < 0.003 | < 0.05 | < 0.02 | 0.295 | < 0.001 | < 0.04 | < 0.05 | 78.7 | < 0.002 |  | 0.007 | < 0.005 | 0.008 | 0.21 |  | < 1 |  | 19.8 | < 0.01 | < 0.002 | 4 | < 0.005 | < 0.02 | < 0.04 | < 0.03 | < 0.03 | 3.4 | < 0.01 | 0.392 | < 0.005 |  |  | < 0.005 | 0.02
V2 | 2098-03-17 | < 0.003 | 0.14 | < 0.02 | 0.351 | < 0.001 | < 0.04 | < 0.05 | 103.1 | < 0.002 |  | < 0.005 | 0.026 | 0.018 | 0.18 |  | 1 |  | 29.2 | < 0.01 | 0.01 | 8 | < 0.005 | < 0.02 | < 0.04 | < 0.03 | < 0.03 | 4.6 | < 0.01 | 0.523 | 0.008 |  |  | 0.018 | < 0.01
V2 | 2098-05-18 | < 0.003 | 0.31 | 0.04 | 0.201 | < 0.001 | < 0.04 | 0.22 | 86.9 | < 0.002 |  | < 0.005 | 0.008 | 0.032 | 0.19 |  | 1 |  | 22.5 | 0.02 | < 0.002 | 6 | 0.007 | < 0.02 | 0.1 | 0.08 | < 0.03 | 4.5 | < 0.01 | 0.415 | < 0.005 |  |  | < 0.005 | 0.1
V2 | 2098-06-29 | < 0.003 | 0.11 | 0.03 | 0.333 | 0.001 | < 0.04 | < 0.05 | 94.6 | < 0.002 |  | 0.009 | 0.066 | 0.022 | 0.1 |  | 2 |  | 23.8 | < 0.01 | 0.012 | 6 | 0.008 | < 0.02 | < 0.04 | < 0.03 | < 0.03 | 5.2 | < 0.01 | 0.466 | 0.041 |  |  | < 0.005 | 0.01
V2 | 2098-09-14 | < 0.003 | 0.1 | < 0.02 | 0.32 | < 0.001 | < 0.04 | 0.06 | 106 | < 0.002 |  | 0.009 | < 0.005 | 0.026 | 0.23 |  | 2 |  | 28.7 | 0.04 | 0.008 | 8 | 0.02 | < 0.02 | 1.18 | < 0.03 | < 0.03 | 5.1 | < 0.01 | 0.556 | 0.028 |  |  | < 0.005 | 0.03
V2 | 2098-12-31 | < 0.003 | 0.22 | < 0.005 | 0.294 | < 0.001 | < 0.04 | 0.28 | 133.8 | < 0.001 |  | 0.012 | < 0.005 | 0.057 | 0.38 |  | 3 |  | 41.4 | < 0.01 | 0.008 | 11 | < 0.005 | < 0.01 | 13.49 | < 0.03 | < 0.03 | 6.4 | < 0.01 | 0.705 | 0.021 |  |  | < 0.005 | 0.04
V2 | 2099-03-17 | < 0.003 | 0.57 | < 0.005 | 0.352 | < 0.001 | < 0.04 | 0.21 | 141.3 | < 0.001 |  | < 0.005 | 0.335 | 0.036 | 0.5 |  | 3 |  | 49.4 | 0.02 | < 0.002 | 10 | < 0.005 | < 0.01 | 1.27 | < 0.03 | < 0.03 | 5.7 | < 0.01 | 0.721 | 0.017 |  |  | < 0.005 | 0.07
V2 | 2099-06-18 | < 0.003 | 0.3 | < 0.005 | 0.342 | 0.001 | < 0.04 | 0.11 | 137.5 | < 0.001 |  | < 0.005 | < 0.005 | 0.032 | 1.61 |  | 4 |  | 44.3 | < 0.01 | 0.031 | 11 | < 0.005 | 0.02 | 0.12 | 0.04 | < 0.03 | 6.2 | < 0.01 | 0.667 | 0.056 |  |  | 0.015 | 0.11
V2 | 2099-09-10 | < 0.003 | 0.11 | < 0.005 | 0.234 | < 0.001 | < 0.04 | < 0.05 | 88.4 | < 0.001 |  | < 0.005 | < 0.005 | 0.017 | 0.03 |  | 2 |  | 22.4 | 0.1 | 0.004 | 5 | < 0.005 | < 0.01 | 0.18 | < 0.03 | < 0.005 | 3.2 | < 0.01 | 0.425 | 0.013 |  |  | 0.013 | 0.24
V2 | 2099-10-12 | < 0.003 | 0.16 | < 0.005 | 0.308 | < 0.001 | < 0.04 | 0.06 | 110.8 | 0.005 |  | < 0.005 | < 0.005 | 0.027 | 0.18 |  | 3 |  | 29.1 | < 0.01 | < 0.002 | 8 | 0.007 | 0.03 | < 0.04 | < 0.03 | < 0.005 | 5.1 | < 0.01 | 0.528 | 0.035 |  |  | < 0.005 | < 0.01
V2 | 2099-12-13 | < 0.003 | 0.49 | < 0.005 | 0.328 | < 0.001 | < 0.04 | 0.09 | 132.3 | 0.003 |  | < 0.005 | < 0.005 | 0.036 | 0.06 |  | 4 |  | 32.9 | 0.01 | < 0.002 | 6 | 0.018 | 0.02 | < 0.04 | < 0.03 | < 0.005 | 3.7 | < 0.01 | 0.592 | 0.01 |  |  | 0.013 | 0.05
V2 | 22-Mar-00 | < 0.003 | 0.41 | < 0.005 | 0.391 | < 0.001 | < 0.05 | 0.05 | 123.6 | 0.003 |  | 0.009 | < 0.005 | 0.012 | 0.25 |  | 3 |  | 32.4 | < 0.01 | < 0.002 | < 1 | < 0.005 | < 0.01 | < 1 | < 0.03 | < 0.005 | 5.4 | < 0.01 | 0.651 | 0.012 |  |  | < 0.005 | < 0.01
V2 | 20-Jun-00 | < 0.003 | 0.44 | < 0.005 | 0.249 | 0.003 | < 0.05 | < 0.05 | 213.4 | < 0.001 |  | < 0.005 | < 0.005 | 0.035 | 0.29 |  | 6 |  | 99.9 | 0.03 | 0.012 | 9 | 0.028 | < 0.01 | 5 | 0.04 | < 0.005 | 4.5 | < 0.01 | 0.867 | 0.064 |  |  | < 0.005 | 0.25
V2 | 12-Sep-00 | 0.005 | 0.47 | < 0.005 | 0.194 | 0.001 | < 0.05 | < 0.05 | 224.8 | < 0.001 |  | < 0.005 | < 0.005 | 0.061 | 0.86 |  | 4 |  | 87.8 | 0.02 | 0.005 | 10 | 0.073 | < 0.01 | 2 | < 0.03 | < 0.005 | 4 | < 0.01 | 0.806 | 0.057 |  |  | 0.015 | 1.02
V2 | 12-Nov-00 | < 0.003 | 0.14 | 0.045 | 0.214 | < 0.001 | < 0.05 | < 0.05 | 206.8 | < 0.001 |  | < 0.005 | < 0.005 | 0.013 | 0.16 |  | 4 |  | 82.9 | 0.06 | < 0.002 | 10 | 0.024 | 0.02 | 0.03 | < 0.03 | 0.042 | 6.3 | 0.05 | 0.778 | < 0.005 |  |  | < 0.005 | 0.54
V2 | 2002-01-15 | < 0.001 | 0.15 | < 0.005 | 0.293 | < 0.001 | < 0.05 | < 0.05 | 202 | < 0.001 |  | < 0.005 | < 0.005 | 0.003 | 0.19 |  | 3 |  | 86.2 | 0.02 | < 0.002 | 12 | < 0.005 | < 0.01 | < 0.01 | < 0.03 | < 0.005 | 7.3 | 0.06 | 0.838 | < 0.005 |  |  | < 0.005 | 0.02
V2 | 2002-02-12 | < 0.001 | 0.14 | 0.005 | 0.219 | < 0.001 | < 0.05 | < 0.05 | 206.9 | < 0.001 |  | < 0.005 | < 0.005 | 0.004 | 0.15 |  | 3 |  | 80.5 | 0.02 | 0.005 | 12 | < 0.005 | < 0.01 | 0.04 | < 0.03 | < 0.005 | 6.9 | 0.04 | 0.783 | < 0.005 |  |  | < 0.005 | < 0.01
V2 | 2002-03-21 | 0.001 | 0.19 | < 0.005 | 0.209 | < 0.001 | < 0.05 | < 0.05 | 188.8 | < 0.001 |  | < 0.005 | < 0.005 | < 0.002 | 0.3 |  | 4 |  | 86.7 | 0.02 | 0.006 | 12 | 0.008 | 0.03 | < 0.01 | < 0.03 | < 0.005 | 8 | 0.04 | 0.861 | < 0.005 |  |  | < 0.005 | < 0.01
V2 | 2002-04-15 | 0.001 | 0.05 | < 0.005 | 0.158 | < 0.001 | < 0.05 | < 0.05 | 150.7 | < 0.001 |  | < 0.005 | < 0.005 | 0.004 | < 0.01 |  | 3 |  | 51.4 | 0.02 | < 0.002 | 9 | < 0.005 | < 0.01 | < 0.01 | < 0.03 | < 0.005 | 5.3 | 0.01 | 0.536 | < 0.005 |  |  | < 0.005 | 0.1
V2 | 2002-05-13 | < 0.001 | 0.22 | < 0.005 | 0.172 | < 0.001 | < 0.05 | 0.06 | 162.8 | < 0.001 |  | < 0.005 | < 0.005 | 0.01 | 0.28 |  | 5 |  | 74.5 | 0.06 | 0.003 | 8 | 0.017 | 0.01 | 0.08 | < 0.03 | < 0.005 | 5.1 | 0.01 | 0.579 | < 0.005 |  |  | < 0.005 | 0.22
V2 | 2002-06-25 | 0.0008 | 0.113 | 0.052 | 0.202 | 0.0008 | < 0.01 | 0.11 | 216.9 | < 0.0002 |  | < 0.001 | 0.004 | 0.013 | 0.143 |  | 2.7 |  | 91 | 0.031 | 0.008 | 9.8 | 0.008 | 0.006 | < 0.01 | 0.007 | < 0.005 | 7.9 | 0.008 | 0.737 | 0.001 |  |  | 0.001 | 0.038
V2 | 2002-09-27 | 0.0005 | 0.063 | 0.034 | 0.2 | < 0.0002 | 0.03 | 0.09 | 211.4 | < 0.0002 |  | < 0.001 | < 0.001 | 0.017 | 0.083 |  | 3.5 |  | 92.9 | 0.019 | 0.005 | 10.3 | 0.002 | 0.006 | < 0.01 | 0.009 | < 0.005 | 6.8 | 0.014 | 0.75 | < 0.001 |  |  | 0.003 | 0.011
V2 | 2002-12-15 | 0.0007 | 0.398 | 0.028 | 0.177 | < 0.0002 | < 0.01 | 0.22 | 219.5 | 0.0013 |  | < 0.001 | 0.004 | 0.016 | 0.524 |  | 3.3 |  | 96.7 | 0.023 | 0.004 | 10.3 | 0.002 | < 0.002 | < 0.01 | 0.01 | < 0.005 | 7.3 | < 0.002 | 0.743 | 0.008 |  |  | 0.002 | 0.011
V2 | 2003-03-06 | 0.0011 | 0.104 | 0.038 | 0.158 | 0.002 | < 0.01 | 0.1 | 231.2 | < 0.002 |  | < 0.001 | < 0.001 | 0.017 | 0.138 |  | 3.8 |  | 107 | 0.017 | 0.005 | 13.9 | 0.006 | 0.003 | < 0.01 | 0.008 | < 0.005 | 7.8 | < 0.002 | 0.823 | 0.002 |  |  | 0.002 | 0.014
V2 | 2003-06-17 | < 0.0002 | 0.01 | 0.006 | 0.091 | < 0.0002 | < 0.01 | 0.11 | 214 | < 0.0002 |  | < 0.001 | 0.001 | 0.026 | 0.251 |  | 3.3 |  | 93.4 | 0.016 | 0.005 | 9.3 | 0.007 | 0.004 | 0.01 | < 0.002 | < 0.005 |  | < 0.002 | 0.676 | < 0.001 | < 0.002 |  | < 0.001 | 0.019
V2 | 2003-09-15 | < 0.0002 | 0.495 | 0.017 | 0.099 | 0.0003 | < 0.01 | 0.1 | 217.4 | < 0.0002 |  | < 0.001 | 0.002 | 0.049 | 0.893 |  | 3.4 |  | 99.4 | 0.047 | 0.004 | 9.3 | 0.001 | 0.006 | 0.03 | 0.002 | < 0.005 |  | < 0.002 | 0.675 | 0.031 | < 0.002 |  | 0.005 | 0.011
V2 | 2003-12-13 | 0.0004 | 0.038 | 0.005 | 0.102 | 0.0003 | < 0.01 | < 0.05 | 241.3 | < 0.0002 |  | < 0.001 | < 0.001 | 0.007 | 0.068 | < 0.0001 | 3.6 |  | 104.1 | 0.016 | 0.005 | 11.1 | < 0.001 | < 0.002 | < 0.01 | < 0.002 | < 0.005 |  | < 0.002 | 0.826 | 0.001 | < 0.002 |  | 0.002 | 0.007
V2 | 2004-04-14 | < 0.01 | 0.12 | < 0.03 | 0.076 | < 0.003 |  | < 0.01 | 233 | < 0.01 | < 0.01 | < 0.02 | < 0.01 | < 0.02 | 0.09 | < 0.00002 | 2 |  | 95.9 | < 0.003 | < 0.02 | 8.2 | < 0.02 | < 0.03 | < 0.15 | < 0.05 | 0.0009 | 5.5 | < 0.03 | 0.68 | < 0.005 |  |  | < 0.01 | 0.01 | < 0.02
V2 | 2004-05-14 | < 0.00025 | 0.4 | 0.002 | 0.076 | < 0.001 | < 0.001 | < 0.05 | 188 | < 0.0002 | < 0.01 | < 0.001 | 0.001 | 0.003 | 0.75 | < 0.00002 | 2.8 | 0.005 | 96.7 | 0.021 | 0.001 | 6.96 | 0.004 | 0.017 | 0.3 | < 0.001 | 0.002 | 10.1 | < 0.001 | 0.61 | 0.011 | < 0.0001 | 0.0093 | < 0.001 | 0.035 | < 0.01
V2 | 2004-06-14 | < 0.00025 | 0.012 | < 0.001 | 0.093 | < 0.001 | < 0.001 | < 0.05 | 217 | < 0.0002 | < 0.01 | < 0.001 | < 0.001 | < 0.001 | 0.1 | < 0.00002 | 2.3 | 0.003 | 91.3 | 0.001 | 0.001 | 7.79 | 0.002 | < 0.001 | < 0.15 | < 0.001 | < 0.001 | 10.6 | < 0.001 | 0.69 | < 0.001 | < 0.0001 | 0.0098 | < 0.001 | 0.008 | < 0.01
V2 | 2004-07-12 | < 0.00025 | 0.011 | < 0.001 | 0.1 | < 0.001 | < 0.001 | < 0.05 | 271 | < 0.0002 | < 0.01 | < 0.001 | < 0.001 | 0.001 | 0.15 | < 0.00002 | 2.9 | 0.006 | 89.8 | < 0.001 | 0.0009 | 7.56 | 0.002 | < 0.001 | < 0.15 | < 0.001 | < 0.001 | 11.5 | < 0.001 | 0.9 | 0.001 | < 0.0001 | 0.02 | < 0.001 | 0.009 | < 0.01
V2 | 2004-08-09 | < 0.00025 | 0.13 | 0.001 | 0.099 | < 0.001 | < 0.001 | < 0.05 | 274 | < 0.0002 | < 0.01 | < 0.001 | < 0.001 | 0.002 | 0.39 | < 0.00002 | 2.9 | 0.005 | 123 | 0.008 | 0.0011 | 9.08 | 0.003 | 0.004 | < 0.15 | < 0.001 | 0.002 | 13.2 | < 0.001 | 0.88 | 0.004 | < 0.0001 | 0.018 | < 0.001 | 0.015 | < 0.01
V2 | 2004-09-13 | < 0.00025 | 0.018 | < 0.001 | 0.1 | < 0.001 | < 0.001 | < 0.05 | 280 | < 0.0002 |  | < 0.001 | < 0.001 | 0.002 | 0.16 | < 0.00002 | 2.9 | 0.005 | 123 | 0.002 | 0.0012 | 10.6 | 0.003 | < 0.001 | < 0.15 | < 0.001 | < 0.001 | 15.2 | < 0.001 | 0.93 | < 0.001 | < 0.0001 | 0.022 | < 0.001 | 0.01 | < 0.01
V2 | 2004-10-12 | < 0.00025 | 0.005 | < 0.001 | 0.1 | < 0.001 | < 0.001 | < 0.05 | 229 | < 0.0002 |  | < 0.001 | < 0.001 | 0.001 | 0.22 | < 0.00002 | 2.3 | 0.003 | 102 | 0.002 | 0.0011 | 8.35 | 0.003 | < 0.001 | < 0.15 | < 0.001 | < 0.001 | 11.6 | < 0.001 | 0.79 | < 0.001 | < 0.0001 | 0.019 | < 0.001 | 0.009 | < 0.01
V2 | 2004-11-15 | < 0.00025 | 0.033 | < 0.001 | 0.12 | < 0.001 | < 0.001 | < 0.05 | 314 | < 0.0002 |  | < 0.001 | < 0.001 | 0.002 | 0.45 | < 0.00002 | 3.4 | 0.005 | 147 | 0.002 | 0.0015 | 12.1 | 0.003 | 0.001 | < 0.15 | < 0.001 | < 0.001 | 19.5 | < 0.001 | 1.01 | 0.002 | < 0.0001 | 0.025 | < 0.001 | 0.013 | < 0.01
V2 | 2005-01-21 | 0.0007 | 0.13 | 0.001 | 0.099 | < 0.001 | < 0.001 | < 0.05 | 276 | < 0.0002 | < 0.005 | < 0.001 | < 0.001 | 0.002 | 0.38 | < 0.00002 | 2.7 | 0.005 | 132 | 0.011 | 0.0014 | 9.92 | 0.003 | 0.005 | < 0.15 | < 0.001 | < 0.001 | 13.3 | < 0.001 | 0.87 | 0.004 | < 0.0001 | 0.022 | < 0.001 | 0.022 | < 0.01
V2 | 2005-02-08 | < 0.00025 | 0.057 | 0.001 | 0.1 | < 0.001 | < 0.001 | < 0.05 | 270 | < 0.0002 | < 0.005 | < 0.001 | < 0.001 | 0.002 | 0.1 | < 0.00002 | 2.9 | 0.005 | 159 | 0.008 | 0.0015 | 11.6 | 0.003 | 0.003 | < 0.15 | < 0.001 | < 0.001 | 14.6 | < 0.001 | 1.04 | 0.003 | < 0.0001 | 0.027 | < 0.001 | 0.024 | < 0.01
V2 | 2005-03-14 | < 0.00025 | 0.028 | < 0.001 | 0.089 | < 0.001 | < 0.001 | < 0.05 | 284 | < 0.0002 | < 0.005 | < 0.001 | < 0.001 | 0.003 | 0.25 | < 0.00002 | 2.5 | 0.004 | 126 | 0.003 | 0.0014 | 10.1 | 0.003 | 0.001 | < 0.15 | < 0.001 | < 0.001 | 12.2 | < 0.001 | 0.92 | 0.001 | < 0.0001 | 0.024 | < 0.001 | 0.011 | < 0.01
V2 | 2005-04-11 | < 0.00025 | 0.022 | < 0.001 | 0.091 | < 0.001 | < 0.001 | < 0.05 | 243 | < 0.0002 | < 0.005 | < 0.001 | < 0.001 | 0.001 | 0.15 | < 0.00002 | 2.2 | 0.004 | 112 | 0.001 | 0.0013 | 9.41 | 0.002 | < 0.001 | < 0.15 | < 0.001 | < 0.001 | 12.4 | < 0.001 | 0.79 | 0.001 | < 0.0001 | 0.021 | < 0.001 | 0.01 | < 0.01
V2 | 2005-05-09 | < 0.00025 | 0.053 | 0.001 | 0.067 | < 0.001 | < 0.001 | < 0.05 | 199 | < 0.0002 | < 0.005 | < 0.001 | < 0.001 | 0.002 | 0.11 | < 0.00002 | 2.3 | 0.004 | 96.2 | 0.006 | 0.0012 | 6.95 | 0.003 | 0.001 | < 0.15 | < 0.001 | 0.002 | 10.3 | < 0.001 | 0.64 | 0.001 | < 0.0001 | 0.013 | < 0.001 | 0.048 | < 0.01
V2 | 2005-06-21 | < 0.00025 | 0.014 | < 0.001 | 0.085 | < 0.001 | < 0.001 | < 0.05 | 263 | < 0.0002 | < 0.005 | < 0.001 | < 0.001 | 0.001 | 0.1 | < 0.00002 | 2.6 | 0.008 | 137 | < 0.001 | 0.0012 | 9.52 | 0.003 | < 0.001 | < 0.15 | < 0.001 | < 0.001 | 13.2 | < 0.001 | 0.82 | < 0.001 | < 0.0001 | 0.02 | < 0.001 | 0.008 | < 0.01
V2 | 2005-07-25 | < 0.00025 | 0.012 | < 0.001 | 0.096 | < 0.001 | < 0.001 | < 0.05 | 242 | < 0.0002 | < 0.005 | < 0.001 | < 0.001 | 0.004 | < 0.05 | < 0.00002 | 2.5 | 0.007 | 135 | 0.006 | 0.0012 | 8.89 | 0.004 | < 0.001 | < 0.15 | < 0.001 | < 0.001 | 12.4 | < 0.001 | 0.83 | < 0.001 | < 0.0001 | 0.021 | < 0.001 | 0.036 | < 0.01
V2 | 2005-08-22 | < 0.00025 | 0.015 | 0.001 | 0.093 | < 0.001 | < 0.001 | < 0.05 | 307 | < 0.0002 | < 0.005 | < 0.001 | < 0.001 | 0.001 | < 0.05 | < 0.00002 | 3 | 0.008 | 163 | 0.005 | 0.0013 | 10.7 | 0.003 | < 0.001 | < 0.15 | < 0.001 | 0.002 | 12.7 | < 0.001 | 1.01 | < 0.001 | < 0.0001 | 0.026 | < 0.001 | 0.031 | < 0.01
V2 | 2005-09-06 | < 0.00025 | 0.01 | 0.001 | 0.085 | < 0.001 | < 0.001 | < 0.05 | 240 | < 0.0002 | < 0.005 | 0.001 | < 0.001 | 0.002 | 0.63 | < 0.00002 | 2.5 | 0.006 | 141 | 0.036 | < 0.0005 | 9.41 | 0.005 | < 0.001 | < 0.15 | < 0.001 | 0.002 | 13.2 | < 0.001 | 0.81 | < 0.001 | < 0.0001 | 0.022 | < 0.001 | 0.01 | < 0.01
V2 | 2005-09-21 | < 0.00025 | 0.022 | < 0.001 | 0.11 | < 0.001 | < 0.001 | < 0.05 | 270 | < 0.0002 |  | < 0.001 | < 0.001 | < 0.001 | < 0.05 | < 0.00002 | 2.6 | 0.005 | 132 | 0.001 | 0.0013 | 9.65 | 0.003 | < 0.001 | < 0.15 | < 0.001 | < 0.001 | 13.4 | 0.006 | 0.88 | < 0.001 | < 0.0001 | 0.02 | < 0.001 | 0.014 | < 0.01
V2 | 2005-10-11 | < 0.00025 | < 0.005 | < 0.001 | 0.11 | < 0.001 | < 0.001 | < 0.05 | 265 | < 0.0002 | < 0.005 | < 0.001 | < 0.001 | < 0.001 | < 0.05 | < 0.00002 | 2.6 | 0.005 | 140 | 0.009 | 0.0013 | 9.93 | 0.003 | < 0.001 | < 0.15 | < 0.001 | < 0.001 | 13.4 | < 0.001 | 0.89 | < 0.001 | < 0.0001 | 0.019 | < 0.001 | 0.036 | < 0.01
V2 | 2005-10-25 | < 0.00025 | 0.018 | 0.001 | 0.11 | < 0.001 | < 0.001 | < 0.05 | 262 | < 0.0002 |  | < 0.001 | < 0.001 | 0.001 | 0.05 | < 0.00002 | 2.7 | 0.006 | 148 | 0.002 | 0.0014 | 10.6 | 0.001 | < 0.001 | < 0.15 | < 0.001 | 0.001 | 12.8 | < 0.001 | 0.92 | < 0.001 | < 0.0001 | 0.022 | < 0.001 | 0.009 | < 0.01
V2 | 2005-11-01 | < 0.00025 | 0.01 | < 0.001 | 0.11 | < 0.001 | < 0.001 | < 0.05 | 260 | < 0.0002 | < 0.005 | < 0.001 | < 0.001 | 0.001 | < 0.05 | < 0.00002 | 2.6 | 0.006 | 143 | 0.004 | 0.0013 | 9.82 | 0.004 | < 0.001 | < 0.15 | < 0.001 | < 0.001 | 13 | < 0.001 | 0.9 | < 0.001 | < 0.0001 | 0.022 | < 0.001 | 0.028 | < 0.01
V2 | 2005-11-15 | < 0.01 | 0.11 | < 0.03 | 0.095 | < 0.003 |  | < 0.01 | 219 | < 0.01 |  | < 0.02 | < 0.01 | < 0.02 | 0.04 | < 0.00002 | 2.7 |  | 149 | < 0.003 | < 0.02 | 10.9 | < 0.02 | < 0.03 | < 0.15 | < 0.05 |  | 5.98 | < 0.03 | 0.88 | < 0.005 |  |  | < 0.01 | 0.009 | < 0.02
V2 | 2005-12-14 | < 0.00025 | 0.064 | 0.001 | 0.097 | < 0.001 | < 0.001 | < 0.05 | 311 | < 0.0002 | < 0.005 | < 0.001 | < 0.001 | 0.001 | 0.2 | < 0.00002 | 2.7 | 0.007 | 165 | 0.011 | 0.0014 | 10.7 | 0.002 | 0.004 | < 0.15 | < 0.001 | < 0.001 | 6.2 | < 0.001 | 0.97 | 0.003 | < 0.0001 | 0.022 | < 0.001 | 0.033 | < 0.01
V2 | 2006-01-23 | < 0.00025 | 0.036 | 0.001 | 0.097 | < 0.001 | < 0.001 | < 0.05 | 291 | < 0.0002 |  | < 0.001 | < 0.001 | 0.002 | 0.16 | < 0.00002 | 2.5 | 0.006 | 166 | 0.005 | 0.0015 | 11.1 | 0.002 | 0.002 | < 0.15 | < 0.001 | < 0.001 | 7.4 | < 0.001 | 1.09 | < 0.001 | < 0.0001 | 0.024 | < 0.001 | 0.014 | < 0.01
V2 | 2006-02-07 | < 0.00025 | 0.006 | < 0.001 | 0.081 | < 0.001 |  | < 0.05 | 170 | < 0.0002 |  | < 0.001 | < 0.001 | 0.001 | < 0.05 | < 0.00002 | 1.9 |  | 71.6 | < 0.001 | 0.0019 | 7.13 | 0.002 | < 0.001 | < 0.15 | < 0.001 |  | 5.2 | < 0.001 | 0.62 | < 0.001 |  |  | < 0.001 | < 0.005 | < 0.01
V2 | 2006-05-17 | < 0.00025 | 0.035 | 0.001 | 0.065 | < 0.001 | < 0.001 | < 0.05 | 208 | < 0.0002 | < 0.005 | < 0.001 | < 0.001 | 0.001 | 0.11 | < 0.00002 | 2.9 | 0.005 | 120 | 0.011 | 0.0014 | 7.41 | 0.004 | 0.002 | < 0.15 | < 0.001 | < 0.001 | 4.8 | < 0.001 | 0.71 | 0.001 | < 0.0001 | 0.017 | < 0.001 | 0.025 | < 0.01
V2 | 2006-06-05 | < 0.01 | 0.1 | < 0.03 | 0.054 | < 0.003 |  | < 0.01 | 219 | < 0.01 |  | < 0.02 | < 0.01 | < 0.02 | 0.01 |  | 2.3 |  | 114 | < 0.003 | < 0.02 | 8.4 | < 0.02 | < 0.03 | < 0.15 | < 0.05 |  | 4.94 | 0.04 | 0.63 | < 0.005 |  |  | < 0.01 | 0.014 | < 0.02
V2 | 2006-06-19 | < 0.00025 | 0.011 | < 0.001 | 0.093 | < 0.001 | < 0.001 | < 0.05 | 242 | < 0.0002 | < 0.005 | < 0.001 | < 0.001 | 0.001 | 0.19 | < 0.00002 | 2.5 | 0.005 | 122 | 0.001 | 0.0015 | 9.15 | 0.003 | < 0.001 | < 0.15 | < 0.001 | < 0.001 | 5.2 | < 0.001 | 0.79 | < 0.001 | < 0.0001 | 0.019 | < 0.001 | 0.013 | < 0.01
V2 | 2006-07-10 | < 0.01 | 0.09 | < 0.03 | 0.081 | < 0.003 |  | < 0.01 | 271 | < 0.01 |  | < 0.02 | < 0.01 | < 0.02 | 0.02 |  | 2.3 |  | 125 | < 0.003 | < 0.02 | 8.3 | 0.02 | < 0.03 | < 0.15 | < 0.05 |  | 5.04 | < 0.03 | 0.74 | < 0.005 |  |  | < 0.01 | 0.018 | < 0.02
V2 | 2006-07-18 | < 0.00025 | 0.015 | < 0.001 | 0.088 | < 0.001 | < 0.001 | < 0.05 | 249 | < 0.0002 |  | < 0.001 | < 0.001 | 0.001 | 0.09 | < 0.00002 | 2.5 | 0.019 | 142 | 0.003 | 0.0016 | 9.56 | 0.005 | < 0.001 | < 0.15 | < 0.001 | < 0.001 | 5.6 | < 0.001 | 0.86 | < 0.001 | < 0.0001 | 0.019 | < 0.001 | 0.027 | < 0.01
V2 | 2006-08-08 | < 0.01 | 0.1 | < 0.03 | 0.085 | < 0.003 |  | < 0.01 | 277 | < 0.01 |  | < 0.02 | < 0.01 | < 0.02 | 0.03 |  | 2.3 |  | 147 | < 0.003 | < 0.02 | 8.8 | < 0.02 | < 0.03 | < 0.15 | < 0.05 |  | 4.93 | < 0.03 | 0.82 | < 0.005 |  |  | < 0.01 | 0.023 | < 0.02
V2 | 2006-08-22 | < 0.00025 | 0.013 | < 0.001 | 0.09 | < 0.001 | < 0.001 | < 0.05 | 263 | < 0.0002 | < 0.005 | < 0.001 | < 0.001 | 0.001 | 0.08 | < 0.00002 | 2.6 | 0.005 | 153 | 0.001 | 0.0015 | 10.2 | 0.005 | < 0.001 | < 0.15 | < 0.001 | < 0.001 | 5.8 | < 0.001 | 0.9 | < 0.001 | < 0.0001 | 0.02 | < 0.001 | 0.018 | < 0.01
V2 | 2006-09-11 | < 0.00025 | 0.022 | < 0.001 | 0.092 | < 0.001 | < 0.001 | < 0.05 | 245 | < 0.0002 |  | < 0.001 | < 0.001 | < 0.001 | 0.09 | < 0.00002 | 2.4 | 0.006 | 156 | < 0.001 | 0.0013 | 10 | 0.005 | < 0.001 | < 0.15 | < 0.001 | < 0.001 | 6.1 | < 0.001 | 0.88 | < 0.001 | < 0.0001 | 0.021 | < 0.001 | 0.022 | < 0.01
V2 | 2006-09-26 | < 0.00025 | < 0.005 | < 0.001 | 0.094 | < 0.001 |  | < 0.05 | 259 | < 0.0002 |  | < 0.001 | < 0.001 | 0.001 | < 0.05 |  | 2.7 |  | 143 | < 0.001 | 0.0011 | 9.89 | 0.002 | < 0.001 | < 0.15 | < 0.001 |  | 5.8 | < 0.001 | 0.88 | < 0.001 |  |  | 0.024 | 0.022 | < 0.01
V2 | 2006-10-16 | < 0.00025 | 0.011 | < 0.001 | 0.098 | < 0.001 | < 0.001 | < 0.05 | 267 | < 0.0002 | 0.0056 | < 0.001 | < 0.001 | 0.001 | 0.08 | < 0.00002 | 2.6 | 0.005 | 142 | 0.001 | 0.0014 | 10.1 | 0.004 | < 0.001 | < 0.15 | < 0.001 | 0.001 | 4.9 | < 0.001 | 0.86 | < 0.001 | < 0.0001 | 0.023 | < 0.001 | 0.021 | < 0.01
V2 | 2006-10-23 | < 0.01 | 0.12 | < 0.03 | 0.093 | < 0.003 |  | < 0.01 | 249 | < 0.01 |  | < 0.02 | < 0.01 | < 0.02 | < 0.01 |  | 2.5 |  | 136 | < 0.003 | < 0.02 | 9.5 | < 0.02 | < 0.03 | < 0.15 | < 0.05 |  | 4.43 | < 0.03 | 0.76 | < 0.005 |  |  | < 0.01 | 0.018 | < 0.02
V2 | 2006-11-13 | < 0.00025 | 0.026 | < 0.001 | 0.097 | < 0.001 | < 0.001 | < 0.05 | 245 | < 0.0002 |  | < 0.001 | < 0.001 | 0.001 | 0.17 | < 0.00002 | 2 | 0.003 | 131 | 0.019 | 0.0016 | 10 | 0.002 | < 0.001 | < 0.15 | < 0.001 | 0.001 | 5.5 | < 0.001 | 0.83 | < 0.001 | < 0.0001 | 0.021 | < 0.001 | 0.074 | < 0.01
V2 | 2006-11-21 | < 0.01 | < 0.05 | < 0.03 | 0.1 | < 0.003 |  | < 0.01 | 245 | < 0.01 | < 0.005 | < 0.02 | < 0.01 | < 0.02 | 0.04 |  | 4.3 |  | 123 | < 0.003 | < 0.02 | 11.4 | < 0.02 | < 0.03 | < 0.15 | < 0.05 |  | 4.5 | < 0.03 | 0.79 | < 0.005 |  |  | < 0.01 | 0.01 | < 0.02
V2 | 2006-12-05 | < 0.01 | < 0.05 | < 0.03 | 0.097 | < 0.003 |  | < 0.01 | 267 | < 0.01 |  | < 0.02 | < 0.01 | < 0.02 | 0.07 |  | 2.3 |  | 140 | < 0.003 | < 0.02 | 10.2 | < 0.02 | < 0.03 | < 0.15 | < 0.05 |  | 4.78 | < 0.03 | 0.85 | < 0.005 |  |  | < 0.01 | 0.013 | < 0.02
V2 | 2006-12-14 | < 0.00025 | 0.078 | < 0.001 | 0.096 | < 0.001 | < 0.001 | < 0.05 | 285 | < 0.0002 | 0.0084 | < 0.001 | < 0.001 | 0.003 | 0.27 | < 0.00002 | 2.3 | 0.003 | 126 | 0.033 | 0.0015 | 9.9 | 0.003 | 0.003 | < 0.15 | < 0.001 | < 0.001 | 5.5 | < 0.001 | 0.84 | 0.003 | < 0.0001 | 0.025 | < 0.001 | 0.013 | < 0.01
V2 | 2007-01-08 | < 0.01 | < 0.05 | < 0.03 | 0.098 | < 0.003 |  | < 0.01 | 266 | < 0.01 |  | < 0.02 | < 0.01 | < 0.02 | 0.04 |  | 2.7 |  | 142 | < 0.003 | < 0.02 | 9.7 | < 0.02 | < 0.03 | < 0.15 | < 0.05 |  | 4.58 | < 0.03 | 0.86 | < 0.005 |  |  | < 0.01 | 0.017 | < 0.02
V2 | 2007-05-01 | < 0.00025 | 0.044 | 0.002 | 0.064 | < 0.001 | < 0.001 | < 0.05 | 240 | 0.0003 |  | < 0.001 | < 0.001 | 0.002 | 0.11 | < 0.00002 | 3.4 | 0.007 | 165 | 0.006 | 0.0019 | 11.4 | < 0.001 | 0.002 | < 0.15 | < 0.001 | 0.002 | 5.3 | < 0.001 | 0.83 | 0.002 | 0.0001 | 0.021 | < 0.001 | 0.031 | < 0.01
V2 | 2007-05-14 | < 0.00025 | 0.037 | 0.001 | 0.062 | < 0.001 | < 0.001 | < 0.05 | 247 | < 0.0002 | 0.0066 | < 0.001 | < 0.001 | 0.002 | 0.55 | < 0.00002 | 3.2 | 0.006 | 158 | 0.034 | 0.0022 | 9.14 | 0.006 | 0.001 | < 0.15 | < 0.001 | 0.002 | 5.8 | < 0.001 | 0.79 | 0.001 | < 0.0001 | 0.02 | < 0.001 | 0.028 | < 0.01
V2 | 2007-06-07 | < 0.00025 | 0.015 | 0.001 | 0.062 | < 0.001 | < 0.001 | < 0.05 | 199 | < 0.0002 |  | < 0.001 | < 0.001 | 0.002 | 0.46 | < 0.00002 | 2.2 | < 0.005 | 103 | 0.001 | 0.0015 | 7.6 | 0.003 | < 0.001 | < 0.15 | < 0.001 | 0.002 | 5.1 | < 0.001 | 0.62 | 0.001 | < 0.0001 | 0.016 | < 0.001 | 0.018 | < 0.01
V2 | 2007-06-18 | < 0.00025 | 0.011 | < 0.001 | 0.061 | < 0.001 | < 0.001 | < 0.05 | 190 | < 0.0002 | < 0.005 | < 0.001 | < 0.001 | 0.001 | 0.1 | < 0.00002 | 2.1 | < 0.005 | 97 | 0.012 | 0.0015 | 8.21 | 0.003 | < 0.001 | < 0.15 | < 0.001 | < 0.001 | 4.5 | < 0.001 | 0.61 | < 0.001 | < 0.0001 | 0.014 | < 0.001 | 0.053 | < 0.01
V2 | 2007-07-03 | < 0.00025 | 0.012 | 0.001 | 0.069 | < 0.001 | < 0.001 | < 0.05 | 194 | < 0.0002 |  | < 0.001 | < 0.001 | 0.001 | < 0.05 | < 0.00002 | 2.1 | < 0.005 | 109 | 0.002 | 0.0014 | 8.15 | 0.003 | < 0.001 | < 0.15 | < 0.001 | 0.001 | 4.5 | < 0.001 | 0.68 | < 0.001 | < 0.0001 | 0.018 | < 0.001 | 0.026 | < 0.01
V2 | 2007-07-16 | < 0.00025 | 0.012 | < 0.001 | 0.069 | < 0.001 | < 0.001 | < 0.05 | 223 | < 0.0002 | 0.0051 | < 0.001 | < 0.001 | 0.001 | 0.15 | < 0.00002 | 2.4 | 0.005 | 124 | 0.004 | 0.0016 | 8.66 | 0.004 | < 0.001 | < 0.15 | < 0.001 | < 0.001 | 5.5 | < 0.001 | 0.78 | < 0.001 | < 0.0001 | 0.018 | < 0.001 | 0.034 | < 0.01
V2 | 2007-08-02 | < 0.00025 | 0.006 | 0.001 | 0.07 | < 0.001 | < 0.001 | < 0.05 | 245 | 0.0003 |  | < 0.001 | < 0.001 | 0.001 | 0.08 | < 0.00002 | 2.6 | < 0.005 | 144 | 0.002 | 0.0016 | 9.61 | 0.005 | < 0.001 | < 0.15 | < 0.001 | 0.002 | 5.2 | < 0.001 | 0.86 | < 0.001 | < 0.0001 | 0.02 | < 0.001 | 0.028 | < 0.01
V2 | 2007-08-14 | < 0.00025 | 0.031 | < 0.001 | 0.072 | < 0.001 | < 0.001 | < 0.05 | 254 | < 0.0002 | < 0.005 | < 0.001 | < 0.001 | 0.002 | < 0.05 | < 0.00002 | 2.7 | 0.005 | 150 | 0.002 | 0.0015 | 10 | 0.005 | < 0.001 | < 0.15 | < 0.001 | < 0.001 | 5.5 | < 0.001 | 0.85 | < 0.001 | < 0.0001 | 0.024 | < 0.001 | 0.024 | < 0.01
V2 | 2007-09-11 | < 0.00025 | 0.014 | < 0.001 | 0.075 | < 0.001 | < 0.001 | < 0.05 | 205 | < 0.0002 | < 0.005 | < 0.001 | < 0.001 | 0.002 | 0.62 | < 0.00002 | 2 | 0.004 | 97.7 | 0.001 | 0.0016 | 8.37 | 0.002 | < 0.001 | < 0.15 | < 0.001 | 0.001 | 5.8 | < 0.001 | 0.64 | < 0.001 | < 0.0001 | 0.018 | < 0.001 | 0.016 | < 0.01
V2 | 2007-09-25 | < 0.00005 | 0.004 | 0.0008 | 0.09 | < 0.0002 | < 0.0002 | < 0.01 | 196 | 8e-05 |  | < 0.0002 | 0.0002 | 0.0013 | 0.07 | < 0.00002 | 1.97 | 0.0031 | 84.8 | 0.0006 | 0.0015 | 8.26 | 0.0015 | 0.0003 | < 0.03 | < 0.0002 | 0.001 | 5.55 | < 0.0002 | 0.637 | 0.0004 | < 0.00002 | 0.012 | < 0.0002 | 0.005 | < 0.002
V2 | 2007-10-10 | < 0.00025 | 0.013 | < 0.001 | 0.092 | < 0.001 | < 0.001 | < 0.05 | 219 | < 0.0002 |  | < 0.001 | < 0.001 | 0.002 | 0.12 | < 0.00002 | 2.1 | 0.003 | 91.1 | < 0.001 | 0.0015 | 9.18 | 0.001 | < 0.001 | < 0.15 | < 0.001 | 0.002 | 5.3 | < 0.001 | 0.69 | < 0.001 | < 0.0001 | 0.017 | < 0.001 | 0.008 | < 0.01
V2 | 2007-10-22 | < 0.00025 | 0.013 | < 0.001 | 0.084 | < 0.001 | < 0.001 | < 0.05 | 207 | < 0.0002 | < 0.005 | < 0.001 | < 0.001 | 0.001 | 0.09 | < 0.00002 | 2 | 0.003 | 94.7 | 0.003 | 0.0015 | 9.57 | 0.002 | < 0.001 | < 0.15 | < 0.001 | < 0.001 | 5.1 | < 0.001 | 0.68 | < 0.001 | < 0.0001 | 0.016 | < 0.001 | 0.013 | < 0.01
V2 | 2007-11-13 | < 0.00025 | 0.019 | 0.001 | 0.084 | < 0.001 | < 0.001 | < 0.05 | 212 | < 0.0002 | 0.0063 | < 0.001 | < 0.001 | 0.001 | 0.11 | < 0.00002 | 2 | 0.003 | 98.7 | 0.005 | 0.0016 | 9.53 | 0.001 | < 0.001 | < 0.15 | < 0.001 | 0.002 | 5.4 | < 0.001 | 0.72 | < 0.001 | < 0.0001 | 0.016 | < 0.001 | 0.017 | < 0.01
V2 | 2007-11-26 | < 0.00025 | 0.011 | < 0.001 | 0.085 | < 0.001 | < 0.001 | < 0.05 | 219 | < 0.0002 |  | < 0.001 | < 0.001 | 0.001 | 0.08 | < 0.00002 | 2 | 0.003 | 92.7 | < 0.001 | 0.0013 | 8.88 | 0.002 | < 0.001 | < 0.15 | < 0.001 | < 0.001 | 4.9 | < 0.001 | 0.72 | < 0.001 | < 0.0001 | 0.017 | < 0.001 | 0.007 | < 0.01
V2 | 2007-12-10 | < 0.00025 | 0.048 | 0.001 | 0.077 | < 0.001 | < 0.001 | < 0.05 | 221 | < 0.0002 | < 0.005 | < 0.001 | < 0.001 | 0.002 | 0.2 | < 0.00002 | 2 | < 0.001 | 90.3 | 0.007 | 0.0014 | 7.83 | 0.002 | 0.002 | < 0.15 | < 0.001 | 0.001 | 4.9 | < 0.001 | 0.74 | 0.001 | < 0.0001 | 0.02 | < 0.001 | 0.016 | < 0.01
V2 | 2007-12-17 | < 0.00025 | < 0.005 | 0.001 | 0.076 | < 0.001 | < 0.001 | < 0.05 | 230 | < 0.0002 |  | < 0.001 | < 0.001 | 0.001 | 0.05 | < 0.00002 | 2.1 | 0.004 | 107 | 0.001 | 0.0018 | 10.8 | 0.002 | < 0.001 | < 0.15 | < 0.001 | 0.002 | 5.1 | < 0.001 | 0.74 | < 0.001 | < 0.0001 | 0.019 | < 0.001 | 0.009 | < 0.01
V2 | Total # samples | 84 | 84 | 84 | 84 | 84 | 73 | 84 | 84 | 84 | 32 | 84 | 84 | 84 | 84 | 50 | 84 | 46 | 84 | 84 | 84 | 84 | 84 | 84 | 84 | 84 | 74 | 81 | 84 | 84 | 84 | 49 | 46 | 84 | 84 | 57
V2 | Median | 0.000125 | 0.0355 | 0.001 | 0.097 | 0.0005 | 0.0005 | 0.025 | 223.9 | 0.0001 | 0.0025 | 0.0005 | 0.0005 | 0.002 | 0.115 | 1e-05 | 2.6 | 0.005 | 105.55 | 0.005 | 0.0015 | 9.525 | 0.003 | 0.002 | 0.075 | 0.0005 | 0.002 | 5.55 | 0.0005 | 0.7865 | 0.001 | 5e-05 | 0.02 | 0.0005 | 0.018 | 0.005
V2 | MEAN | 0.001008 | 0.098756 | 0.0063488 | 0.13664 | 0.00065238 | 0.0072274 | 0.040417 | 218.8202 | 0.00089262 | 0.0035 | 0.002394 | 0.0066274 | 0.0090393 | 0.20292 | 1.08e-05 | 2.7044 | 0.0049043 | 105.5214 | 0.011364 | 0.0036423 | 9.2163 | 0.005994 | 0.0053786 | 0.3406 | 0.0083524 | 0.0034108 | 7.2893 | 0.005906 | 0.76043 | 0.0060048 | 0.00010837 | 0.019546 | 0.0026083 | 0.048708 | 0.0057193
V2 | STD | 0.0016 | 0.1354 | 0.011 | 0.0868 | 0.0005 | 0.0101 | 0.0497 | 55.0234 | 0.0016 | 0.0016 | 0.0034 | 0.0371 | 0.0131 | 0.2468 | 0 | 0.8041 | 0.0027 | 39.6342 | 0.0164 | 0.0045 | 1.9077 | 0.0091 | 0.0069 | 1.5714 | 0.0128 | 0.0063 | 3.5069 | 0.0113 | 0.1416 | 0.0128 | 0.0002 | 0.0039 | 0.0042 | 0.1289 | 0.0019
V2 | MINIMUM | < 0.00005 | 0.004 | 0.0008 | 0.054 | < 0.0002 | < 0.0002 | < 0.01 | 78.7 | 8e-05 | < 0.005 | < 0.0002 | 0.0002 | < 0.001 | < 0.01 | < 0.00002 | < 1 | < 0.001 | 19.8 | 0.0006 | < 0.0005 | < 1 | < 0.001 | 0.0003 | < 0.01 | < 0.0002 | 0.0009 | 3.2 | < 0.0002 | 0.392 | 0.0004 | < 0.00002 | 0.0093 | < 0.0002 | < 0.005 | < 0.002
V2 | MAXIMUM | < 0.01 | 0.57 | 0.052 | 0.391 | < 0.003 | < 0.05 | 0.28 | 314 | < 0.01 | < 0.01 | < 0.02 | 0.335 | 0.061 | 1.61 | < 0.0001 | 6 | 0.019 | 166 | 0.1 | 0.031 | 13.9 | 0.073 | < 0.03 | 13.49 | 0.08 | 0.042 | 19.5 | 0.06 | 1.09 | 0.064 | < 0.002 | 0.027 | 0.024 | 1.02 | < 0.02
V2 | # samples < MDL | 75 | 7 | 53 | 0 | 76 | 72 | 69 | 0 | 77 | 27 | 78 | 74 | 14 | 11 | 50 | 1 | 5 | 0 | 23 | 19 | 1 | 20 | 58 | 70 | 76 | 53 | 0 | 74 | 0 | 50 | 48 | 0 | 72 | 6 | 57
V2 | % samples < MDL | 89 | 8 | 63 | 0 | 90 | 99 | 82 | 0 | 92 | 84 | 93 | 88 | 17 | 13 | 100 | 1 | 11 | 0 | 27 | 23 | 1 | 24 | 69 | 83 | 90 | 72 | 0 | 88 | 0 | 60 | 98 | 0 | 86 | 7 | 100
V2 | Maximum MDL | < 0.01 | < 0.05 | < 0.03 |  | < 0.003 | < 0.05 | < 0.05 |  | < 0.01 | < 0.01 | < 0.02 | < 0.01 | < 0.02 | < 0.05 | < 0.0001 | < 1 | < 0.005 |  | < 0.01 | < 0.02 | < 1 | < 0.02 | < 0.03 | < 1 | < 0.05 | < 0.03 |  | < 0.03 |  | < 0.005 | < 0.002 |  | < 0.01 | < 0.01 | < 0.02
V2 | 25th Percentile | 0.000125 | 0.013 | 0.0005 | 0.085 | 0.0005 | 0.0005 | 0.025 | 199 | 0.0001 | 0.0025 | 0.0005 | 0.0005 | 0.001 | 0.066 | 1e-05 | 2.275 | 0.003 | 89.3 | 0.0015 | 0.0013 | 8.2475 | 0.002 | 0.0005 | 0.075 | 0.0005 | 0.0005 | 5.1 | 0.0005 | 0.67575 | 0.0005 | 5e-05 | 0.018 | 0.0005 | 0.01 | 0.005
V2 | 75th Percentile | 0.0015 | 0.12 | 0.00525 | 0.17325 | 0.0005 | 0.02 | 0.025 | 260.5 | 0.0005 | 0.005 | 0.0025 | 0.0025 | 0.01 | 0.235 | 1e-05 | 3 | 0.006 | 140 | 0.0175 | 0.005 | 10.2 | 0.00625 | 0.007 | 0.075 | 0.015 | 0.0025 | 8 | 0.005 | 0.86 | 0.0025 | 5e-05 | 0.022 | 0.0025 | 0.031 | 0.005
V4 | 2098-05-29 | < 0.003 | 0.12 | < 0.02 | 0.132 | 0.002 | < 0.04 | < 0.05 | 61.6 | < 0.002 |  | < 0.005 | 0.036 | 0.019 | 0.39 |  | < 1 |  | 23.5 | 0.02 | < 0.002 | 2 | < 0.005 | < 0.02 | < 0.04 | < 0.03 | < 0.03 | 3.9 | < 0.01 | 0.245 | 0.013 |  |  | 0.006 | 0.08
V4 | 2098-06-29 | < 0.003 | < 0.05 | < 0.02 | 0.183 | < 0.001 | < 0.04 | < 0.05 | 73.8 | < 0.002 |  | < 0.005 | 0.021 | 0.012 | 0.04 |  | < 1 |  | 30.1 | < 0.01 | 0.011 | 4 | < 0.005 | < 0.02 | 1.39 | < 0.03 | < 0.03 | 4.8 | < 0.01 | 0.353 | 0.02 |  |  | < 0.005 | < 0.01
V4 | 2098-09-14 | < 0.003 | 0.06 | < 0.02 | 0.134 | < 0.001 | < 0.04 | < 0.05 | 87.5 | < 0.002 |  | 0.006 | < 0.005 | 0.024 | 0.16 |  | 1 |  | 36.1 | 0.02 | 0.003 | 5 | 0.009 | < 0.02 | 0.95 | < 0.03 | < 0.03 | 4.2 | < 0.01 | 0.403 | 0.021 |  |  | < 0.005 | 0.03
V4 | 2099-03-16 | < 0.003 | 0.3 | < 0.005 | 0.129 | < 0.001 | < 0.04 | 0.17 | 112.1 | 0.001 |  | < 0.005 | 0.694 | 0.03 | 0.12 |  | 1 |  | 43.4 | 0.03 | < 0.002 | 7 | < 0.005 | < 0.01 | 0.97 | < 0.03 | < 0.03 | 5.4 | < 0.01 | 0.479 | 0.006 |  |  | < 0.005 | 0.05
V4 | 2099-06-18 | < 0.003 | 1.23 | < 0.005 | 0.144 | < 0.001 | < 0.04 | 0.1 | 62.4 | < 0.001 |  | < 0.005 | < 0.005 | 0.009 | 2.56 |  | 2 |  | 26.7 | 0.03 | 0.015 | 3 | < 0.005 | < 0.01 | 0.15 | < 0.03 | < 0.03 | 4.8 | < 0.01 | 0.286 | 0.041 |  |  | < 0.005 | 0.07
V4 | 2099-07-29 | < 0.0001 | 0.24 | 0.003 | 0.0606 | 0.0003 | < 0.001 | 0.02 | 64.04 | < 0.0001 |  | < 0.0002 | 0.004 | 0.0273 | 0.342 |  | 0.9 |  | 25.93 | 0.033 | < 0.0001 | 2.1 | 0.002 | 0.005 | < 0.002 | < 0.001 | < 0.001 | 4.35 | < 0.0004 | 0.207 | 0.0097 |  |  | < 0.0002 | 0.008
V4 | 2099-10-12 | < 0.003 | 0.16 | < 0.005 | 0.168 | < 0.001 | < 0.04 | < 0.05 | 79 | 0.002 |  | 0.006 | < 0.005 | 0.025 | 0.46 |  | 2 |  | 31.7 | 0.06 | < 0.002 | 5 | 0.008 | < 0.01 | < 0.04 | < 0.03 | < 0.005 | 4.9 | < 0.01 | 0.342 | 0.026 |  |  | < 0.005 | < 0.01
V4 | 25-Mar-00 | < 0.003 | 0.27 | < 0.005 | 0.244 | < 0.001 | < 0.05 | < 0.05 | 99.8 | < 0.001 |  | 0.057 | < 0.005 | 0.004 | 0.18 |  | 4 |  | 37.8 | 0.03 | < 0.002 | 10 | < 0.005 | < 0.01 | < 1 | < 0.03 | < 0.005 | 4.6 | < 0.01 | 0.48 | < 0.005 |  |  | < 0.005 | 0.01
V4 | 20-Jun-00 | < 0.003 | 0.22 | < 0.005 | 0.196 | 0.002 | < 0.05 | < 0.05 | 54.7 | < 0.001 |  | < 0.005 | < 0.005 | 0.01 | 0.31 |  | 2 |  | 22.4 | 0.01 | < 0.002 | 3 | 0.008 | < 0.01 | 2 | < 0.03 | < 0.005 | 3.5 | < 0.01 | 0.267 | 0.026 |  |  | < 0.005 | 0.01
V4 | 12-Sep-00 | < 0.003 | 0.57 | < 0.005 | 0.15 | < 0.001 | < 0.05 | 0.09 | 68.2 | 0.001 |  | < 0.005 | < 0.005 | 0.063 | 0.91 |  | < 1 |  | 23.4 | 0.03 | 0.015 | 4 | 0.014 | < 0.01 | 2 | < 0.03 | < 0.005 | 5.7 | < 0.01 | 0.246 | 0.024 |  |  | < 0.005 | 0.03
V4 | 2001-06-07 | < 0.003 | 0.38 | < 0.005 | 0.199 | < 0.001 | < 0.05 | 0.07 | 46.3 | < 0.001 |  | < 0.005 | 0.141 | 0.005 | 0.57 |  | < 1 |  | 16.2 | 0.28 | < 0.002 | 2 | < 0.005 | < 0.01 | < 1 | < 0.03 | < 0.005 | 3.7 | < 0.01 | 0.198 | 0.01 |  |  | < 0.005 | 0.02
V4 | 2002-06-25 | < 0.0002 | 0.149 | 0.019 | 0.208 | 0.0004 | < 0.01 | 0.1 | 75.9 | < 0.0002 |  | 0.002 | 0.028 | 0.016 | 0.359 |  | 1.2 |  | 26.2 | 0.039 | 0.007 | 3.2 | 0.021 | < 0.002 | 0.01 | 0.011 | < 0.005 | 5.7 | 0.006 | 0.313 | 0.002 |  |  | < 0.001 | 0.022
V4 | 2002-09-27 | < 0.0002 | 0.049 | 0.01 | 0.165 | < 0.0002 | 0.03 | 0.09 | 79.9 | < 0.0002 |  | < 0.001 | 0.001 | 0.018 | 0.151 |  | 1.3 |  | 29 | 0.031 | 0.003 | 3.6 | 0.002 | 0.005 | < 0.01 | 0.023 | < 0.005 | 4.9 | < 0.002 | 0.332 | 0.001 |  |  | < 0.001 | 0.009
V4 | 2003-06-17 | < 0.0002 | 0.015 | < 0.003 | 0.069 | < 0.0002 | < 0.01 | 0.1 | 82.3 | 0.0003 |  | 0.001 | 0.005 | 0.024 | 0.241 |  | 1.2 |  | 28 | 0.028 | 0.005 | 2 | 0.005 | 0.004 | 0.02 | 0.002 | < 0.005 |  | 0.003 | 0.245 | < 0.001 | < 0.002 |  | < 0.001 | 0.016
V4 | 2003-09-03 | < 0.0002 | 0.013 | 0.027 | 0.075 | < 0.0002 | < 0.01 | 0.07 | 81.2 | < 0.0002 |  | < 0.001 | < 0.001 | 0.018 | 0.2 |  | 1.2 |  | 29.5 | 0.036 | 0.001 | 2.3 | < 0.001 | < 0.002 | 0.03 | < 0.002 | < 0.005 |  | < 0.002 | 0.243 | < 0.001 | < 0.002 |  | < 0.001 | 0.002
V4 | 2004-06-29 | < 0.00025 | 0.023 | < 0.001 | 0.067 | < 0.001 | < 0.001 | < 0.05 | 63.4 | < 0.0002 |  | < 0.001 | < 0.001 | < 0.001 | < 0.05 | < 0.00002 | 0.9 | 0.004 | 27.6 | 0.02 | 0.0008 | 2.93 | 0.001 | < 0.001 | < 0.15 | < 0.001 | < 0.001 | 11.4 | < 0.001 | 0.27 | < 0.001 | < 0.0001 | 0.0054 | < 0.001 | 0.046 | < 0.01
V4 | 2004-09-27 | < 0.00025 | 0.22 | 0.001 | 0.093 | < 0.001 | < 0.001 | < 0.05 | 101 | < 0.0002 |  | < 0.001 | < 0.001 | 0.003 | 0.16 | < 0.00002 | 1.4 | 0.005 | 39.5 | 0.038 | 0.0014 | 4.03 | < 0.001 | 0.001 | < 0.15 | < 0.001 | < 0.001 |  | < 0.001 | 0.43 | 0.001 | < 0.0001 | 0.0083 | < 0.001 | 0.008 | < 0.01
V4 | 2005-05-26 | < 0.00025 | 0.22 | < 0.001 | 0.051 | < 0.001 | < 0.001 | < 0.05 | 51.8 | < 0.0002 |  | < 0.001 | < 0.001 | 0.002 | 0.53 | < 0.00002 | 1 | 0.004 | 19.8 | 0.026 | 0.0006 | 2.05 | 0.002 | < 0.001 | < 0.15 | < 0.001 | < 0.001 | 11.4 | < 0.001 | 0.2 | 0.005 | < 0.0001 | 0.0048 | < 0.001 | 0.006 | < 0.01
V4 | 2005-09-21 | < 0.00025 | 0.014 | < 0.001 | 0.071 | < 0.001 | < 0.001 | < 0.05 | 73.4 | < 0.0002 |  | < 0.001 | < 0.001 | < 0.001 | 0.13 | < 0.00002 | 1 | 0.004 | 28.4 | 0.041 | 0.0009 | 2.97 | 0.001 | < 0.001 | < 0.15 | < 0.001 | < 0.001 | 10.1 | 0.006 | 0.31 | 0.001 | < 0.0001 | 0.0063 | < 0.001 | 0.007 | < 0.01
V4 | 2006-05-29 | < 0.00025 | 0.054 | < 0.001 | 0.04 | < 0.001 | < 0.001 | < 0.05 | 40 | < 0.0002 |  | < 0.001 | < 0.001 | 0.002 | 0.24 | < 0.00002 | 0.8 | 0.002 | 13.1 | 0.017 | 0.0008 | 1.39 | < 0.001 | < 0.001 | < 0.15 | < 0.001 | < 0.001 | 3.2 | < 0.001 | 0.14 | 0.002 | < 0.0001 | 0.0033 | < 0.001 | < 0.005 | < 0.01
V4 | 2006-08-01 | < 0.00025 | 0.016 | < 0.001 | 0.07 | < 0.001 | < 0.001 | < 0.05 | 71.3 | < 0.0002 |  | < 0.001 | < 0.001 | < 0.001 | 0.25 | < 0.00002 | 0.9 | 0.004 | 27.1 | 0.022 | 0.001 | 2.77 | < 0.001 | < 0.001 | < 0.15 | < 0.001 | < 0.001 | 4.6 | < 0.001 | 0.3 | < 0.001 | < 0.0001 | 0.0072 | < 0.001 | < 0.005 | < 0.01
V4 | 2006-09-26 | < 0.00025 | < 0.005 | < 0.001 | 0.069 | < 0.001 | < 0.001 | < 0.05 | 72.7 | < 0.0002 |  | < 0.001 | < 0.001 | < 0.001 | 0.15 | < 0.00002 | 1 | 0.004 | 28.9 | 0.038 | < 0.0005 | 3 | < 0.001 | < 0.001 | < 0.15 | < 0.001 | < 0.001 | 4.3 | < 0.001 | 0.32 | < 0.001 | < 0.0001 | 0.0076 | < 0.001 | < 0.005 | < 0.01
V4 | 2007-06-04 | < 0.00025 | 0.18 | < 0.001 | 0.073 | < 0.001 | < 0.001 | < 0.05 | 63.5 | < 0.0002 |  | < 0.001 | < 0.001 | 0.002 | 0.47 | < 0.00002 | 1.1 | < 0.005 | 24.3 | 0.025 | 0.0012 | 2.48 | 0.002 | < 0.001 | < 0.15 | < 0.001 | < 0.001 | 4.3 | < 0.001 | 0.27 | 0.005 | < 0.0001 | 0.0073 | < 0.001 | < 0.005 | < 0.01
V4 | 2007-07-25 | < 0.00025 | 0.062 | 0.001 | 0.076 | < 0.001 | < 0.001 | < 0.05 | 72.9 | < 0.0002 |  | < 0.001 | < 0.001 | 0.001 | 0.41 | < 0.00002 | 0.9 | < 0.005 | 25.6 | 0.037 | 0.0011 | 2.79 | 0.001 | < 0.001 | < 0.15 | < 0.001 | 0.002 | 4.9 | < 0.001 | 0.29 | 0.002 | < 0.0001 | 0.0065 | < 0.001 | 0.009 | < 0.01
V4 | 2007-09-26 | < 0.000005 | 0.0563 | 0.0006 | 0.0754 | < 0.00001 | < 0.000005 | < 0.005 | 73.3 | 2e-05 |  | 0.00015 | 0.0007 | 0.0008 | 0.196 |  | 0.995 | 0.0044 | 27.8 | 0.0379 | 0.00103 | 3.07 | < 0.00002 | 0.00026 | < 0.005 | 0.00091 | 0.0006 | 4.24 | < 0.00001 | 0.328 | 0.0048 | < 0.000002 | 0.00794 | 0.00012 | 0.0014 | 0.00019
V4 | 2007-10-10 | < 0.00025 | 0.013 | < 0.001 | 0.069 | < 0.001 | < 0.001 | < 0.05 | 71.4 | < 0.0002 |  | < 0.001 | < 0.001 | < 0.001 | 0.27 | < 0.00002 | 0.9 | 0.003 | 25.9 | 0.042 | 0.0008 | 2.7 | < 0.001 | < 0.001 | < 0.15 | < 0.001 | < 0.001 | 4.1 | < 0.001 | 0.3 | < 0.001 | < 0.0001 | 0.0089 | < 0.001 | < 0.005 | < 0.01
V4 | 2007-10-24 | < 0.000005 | 0.003 | 0.00053 | 0.0742 | < 0.00001 | < 0.000005 | < 0.005 | 77.5 | 3.8e-05 | < 0.0005 | 4.5e-05 | 0.0001 | 0.00062 | 0.197 |  | 0.91 | 0.0046 | 28.8 | 0.0455 | 0.00102 | 3.06 | 0.00069 | 9.7e-05 | 0.007 | 0.0001 | 0.00044 | 4.03 | 2e-05 | 0.341 | < 0.0005 | < 0.000002 | 0.00837 | < 0.0002 | 0.002 | < 0.0001
V4 | 2007-11-22 | < 0.000005 | 0.0019 | 0.00052 | 0.0847 | < 0.00001 | < 0.000005 | < 0.005 | 103 | 1.6e-05 | < 0.0005 | 6.3e-05 | < 0.0001 | 0.00055 | 0.252 |  | 1.14 | 0.0056 | 37.3 | 0.0854 | 0.00111 | 3.74 | 0.00078 | 1.1e-05 | 0.006 | 0.0001 | 0.0005 | 6.26 | < 0.00001 | 0.39 | < 0.0005 | < 0.000002 | 0.011 | < 0.0002 | 0.0014 | < 0.0001
V4 | 2007-12-14 | < 0.000005 | 0.0026 | 0.00047 | 0.0907 | < 0.00001 | < 0.000005 | < 0.005 | 94.2 | 1.6e-05 | < 0.0005 | 7.2e-05 | < 0.0001 | 0.00061 | 0.233 |  | 1.17 | 0.006 | 35.6 | 0.0845 | 0.00108 | 3.81 | 0.00075 | 1.5e-05 | < 0.005 | 0.0001 | 0.00051 | 5.76 | < 0.00001 | 0.398 | < 0.0005 | < 0.000002 | 0.0124 | < 0.0002 | 0.0013 | 0.0002
V4 | Total # samples | 29 | 29 | 29 | 29 | 29 | 29 | 29 | 29 | 29 | 3 | 29 | 29 | 29 | 29 | 10 | 29 | 14 | 29 | 29 | 29 | 29 | 29 | 29 | 29 | 29 | 29 | 27 | 29 | 29 | 29 | 16 | 14 | 29 | 29 | 14
V4 | MEAN | 0.00057621 | 0.16101 | 0.0040041 | 0.11243 | 0.00048345 | 0.0093279 | 0.042069 | 74.4186 | 0.00037034 | 0.00025 | 0.0033079 | 0.032807 | 0.011013 | 0.36228 | 1e-05 | 1.1695 | 0.0039714 | 28.2631 | 0.042803 | 0.002729 | 3.4134 | 0.0033183 | 0.002996 | 0.32186 | 0.0066797 | 0.0036741 | 5.6422 | 0.0024736 | 0.30779 | 0.007819 | 0.0001565 | 0.0075221 | 0.0012421 | 0.015917 | 0.0036064
V4 | Median | 0.000125 | 0.06 | 0.0015 | 0.0847 | 0.0005 | 0.0005 | 0.025 | 73.3 | 0.0001 | 0.00025 | 0.0005 | 0.0007 | 0.004 | 0.241 | 1e-05 | 1 | 0.004 | 27.8 | 0.031 | 0.001 | 3 | 0.002 | 0.001 | 0.075 | 0.00091 | 0.002 | 4.8 | 0.001 | 0.3 | 0.002 | 5e-05 | 0.00745 | 0.0005 | 0.008 | 0.005
V4 | STD | 0.0007 | 0.247 | 0.0062 | 0.0557 | 0.0005 | 0.0109 | 0.0396 | 16.8174 | 0.0005 | 0 | 0.0104 | 0.13 | 0.0141 | 0.46 | 0 | 0.6733 | 0.0012 | 6.6322 | 0.049 | 0.0041 | 1.7006 | 0.0047 | 0.0032 | 0.5779 | 0.0076 | 0.0053 | 2.6471 | 0.0024 | 0.0817 | 0.0106 | 0.0003 | 0.0023 | 0.0014 | 0.0209 | 0.0023
V4 | MINIMUM | < 0.000005 | 0.0019 | 0.00047 | 0.04 | < 0.00001 | < 0.000005 | < 0.005 | 40 | 1.6e-05 | < 0.0005 | 4.5e-05 | < 0.0001 | 0.00055 | 0.04 | < 0.00002 | 0.8 | 0.002 | 13.1 | < 0.01 | < 0.0001 | 1.39 | < 0.00002 | 1.1e-05 | < 0.002 | 0.0001 | 0.00044 | 3.2 | < 0.00001 | 0.14 | < 0.0005 | < 0.000002 | 0.0033 | 0.00012 | 0.0013 | < 0.0001
V4 | MAXIMUM | < 0.003 | 1.23 | 0.027 | 0.244 | 0.002 | < 0.05 | 0.17 | 112.1 | < 0.002 | < 0.0005 | 0.057 | 0.694 | 0.063 | 2.56 | < 0.00002 | 4 | 0.006 | 43.4 | 0.28 | 0.015 | 10 | 0.021 | < 0.02 | 2 | < 0.03 | < 0.03 | 13.3 | < 0.01 | 0.48 | 0.041 | < 0.002 | 0.0124 | 0.006 | 0.08 | < 0.01
V4 | # samples < MDL | 29 | 2 | 19 | 0 | 25 | 28 | 20 | 0 | 21 | 3 | 20 | 19 | 5 | 1 | 10 | 4 | 2 | 0 | 1 | 8 | 0 | 13 | 21 | 18 | 22 | 24 | 0 | 25 | 0 | 10 | 16 | 0 | 27 | 7 | 12
V4 | % samples < MDL | 100 | 7 | 66 | 0 | 86 | 97 | 69 | 0 | 72 | 100 | 69 | 66 | 17 | 3 | 100 | 14 | 14 | 0 | 3 | 28 | 0 | 45 | 72 | 62 | 76 | 83 | 0 | 86 | 0 | 34 | 100 | 0 | 93 | 24 | 86
V4 | Maximum MDL | < 0.003 | < 0.05 | < 0.02 |  | < 0.001 | < 0.05 | < 0.05 |  | < 0.002 | < 0.0005 | < 0.005 | < 0.005 | < 0.001 | < 0.05 | < 0.00002 | < 1 | < 0.005 |  | < 0.01 | < 0.002 |  | < 0.005 | < 0.02 | < 1 | < 0.03 | < 0.03 |  | < 0.01 |  | < 0.005 | < 0.002 |  | < 0.005 | < 0.01 | < 0.01
V4 | 25th Percentile | 0.0001 | 0.015 | 0.0005 | 0.07 | 0.0003 | 0.0005 | 0.025 | 63.5 | 0.0001 | 0.00025 | 0.0005 | 0.0005 | 0.00062 | 0.16 | 1e-05 | 0.9 | 0.00325 | 25.6 | 0.025 | 0.001 | 2.48 | 0.00069 | 0.0005 | 0.02 | 0.0005 | 0.0005 | 4.22 | 0.0005 | 0.246 | 0.0005 | 3.775e-05 | 0.00635 | 0.0005 | 0.0025 | 0.0014
V4 | 75th Percentile | 0.0015 | 0.22 | 0.0025 | 0.15 | 0.0005 | 0.02 | 0.07 | 81.2 | 0.0005 | 0.00025 | 0.0025 | 0.0025 | 0.018 | 0.39 | 1e-05 | 1.2 | 0.00455 | 30.1 | 0.039 | 0.0014 | 3.81 | 0.0025 | 0.005 | 0.15 | 0.015 | 0.0025 | 5.7 | 0.005 | 0.342 | 0.01 | 5e-05 | 0.0083525 | 0.0025 | 0.02 | 0.005
V6A | 2098-01-13 | < 0.003 | 0.31 | < 0.02 | 0.252 | < 0.001 | < 0.04 | < 0.05 | 39.3 | < 0.002 |  | 0.023 | < 0.005 | 0.008 | 1.5 |  | < 1 |  | 7.8 | 0.04 | 0.002 | 2 | < 0.005 | 0.13 | < 0.04 | < 0.03 | < 0.03 | 3.5 | < 0.01 | 0.194 | 0.006 |  |  | < 0.005 | 0.34
V6A | 2098-03-17 | < 0.003 | < 0.05 | < 0.02 | 0.12 | < 0.001 | < 0.04 | < 0.05 | 46.8 | < 0.002 |  | < 0.005 | 0.011 | 0.012 | < 0.01 |  | < 1 |  | 9.8 | < 0.01 | < 0.002 | 3 | < 0.005 | < 0.02 | < 0.04 | < 0.03 | < 0.03 | 3.9 | < 0.01 | 0.232 | < 0.005 |  |  | 0.014 | < 0.01
V6A | 2098-05-19 | < 0.003 | 0.57 | < 0.02 | 0.045 | < 0.001 | < 0.04 | 0.21 | 15.3 | < 0.002 |  | < 0.005 | 0.028 | 0.026 | 0.99 |  | < 1 |  | 3.3 | 0.08 | < 0.002 | 2 | < 0.005 | < 0.02 | 1.5 | 0.07 | < 0.03 | 2.8 | < 0.01 | 0.07 | < 0.005 |  |  | < 0.005 | 0.08
V6A | 2098-06-30 | < 0.003 | 0.06 | < 0.02 | 0.147 | < 0.001 | < 0.04 | < 0.05 | 22.7 | < 0.002 |  | < 0.005 | 0.066 | 0.007 | 0.13 |  | < 1 |  | 4.3 | < 0.01 | < 0.002 | 2 | < 0.005 | < 0.02 | < 0.04 | < 0.03 | < 0.03 | 5.4 | < 0.01 | 0.117 | 0.011 |  |  | < 0.005 | 0.01
V6A | 2098-09-15 | < 0.003 | < 0.05 | < 0.02 | 0.109 | < 0.001 | < 0.04 | < 0.05 | 24.8 | < 0.002 |  | < 0.005 | < 0.005 | 0.016 | 0.17 |  | < 1 |  | 4.5 | 0.01 | < 0.002 | 2 | < 0.005 | < 0.02 | 0.33 | < 0.03 | < 0.03 | 4.3 | < 0.01 | 0.126 | 0.017 |  |  | < 0.005 | 0.02
V6A | 2098-12-31 | < 0.003 | 0.11 | < 0.005 | 0.097 | < 0.001 | < 0.04 | 0.2 | 49.8 | < 0.001 |  | < 0.005 | < 0.005 | 0.046 | 0.26 |  | 2 |  | 10.4 | 0.01 | < 0.002 | 3 | < 0.005 | < 0.01 | < 0.04 | < 0.03 | < 0.03 | 5.1 | < 0.01 | 0.259 | 0.011 |  |  | < 0.005 | 0.05
V6A | 2099-03-22 | < 0.003 | 0.38 | < 0.005 | 0.107 | < 0.001 | < 0.04 | 0.21 | 69.4 | < 0.001 |  | < 0.005 | 0.395 | 0.027 | 0.11 |  | 3 |  | 16.7 | 0.03 | < 0.002 | 4 | < 0.005 | 0.02 | 0.72 | < 0.03 | < 0.03 | 7 | < 0.01 | 0.317 | 0.006 |  |  | 0.008 | 0.08
V6A | 2099-07-03 | < 0.003 | 0.46 | < 0.005 | 0.041 | < 0.001 | < 0.04 | 0.49 | 15.4 | < 0.001 |  | < 0.005 | < 0.005 | 0.009 | 1 |  | < 1 |  | 2.6 | 0.01 | < 0.002 | 1 | < 0.005 | < 0.01 | < 0.04 | < 0.03 | < 0.03 | 6.1 | < 0.01 | 0.088 | < 0.005 |  |  | 0.01 | 0.03
V6A | 2099-09-10 | < 0.003 | 0.12 | < 0.005 | 0.12 | < 0.001 | < 0.04 | < 0.05 | 24.4 | < 0.001 |  | 0.007 | < 0.005 | 0.014 | 0.3 |  | < 1 |  | 3.9 | 0.02 | 0.037 | 2 | 0.008 | < 0.01 | < 0.04 | 0.05 | < 0.005 | 3.6 | < 0.01 | 0.118 | 0.011 |  |  | < 0.005 | 0.04
V6A | 2099-10-12 | < 0.003 | 0.08 | < 0.005 | 0.139 | < 0.001 | < 0.04 | < 0.05 | 25.1 | 0.001 |  | < 0.005 | < 0.005 | 0.014 | 0.3 |  | < 1 |  | 4.5 | < 0.01 | < 0.002 | 3 | < 0.005 | < 0.01 | < 0.04 | < 0.03 | < 0.005 | 5.7 | < 0.01 | 0.125 | 0.015 |  |  | < 0.005 | 0.01
V6A | 2099-12-14 | < 0.003 | 0.22 | < 0.005 | 0.125 | < 0.001 | < 0.04 | 0.07 | 35.8 | 0.005 |  | < 0.005 | < 0.005 | 0.032 | 0.29 |  | 8 |  | 5.9 | 0.04 | 0.005 | 2 | 0.032 | 0.06 | 0.07 | 0.03 | < 0.005 | 3.2 | < 0.01 | 0.15 | 0.009 |  |  | 0.022 | 0.06
V6A | 23-Mar-00 | < 0.003 | 0.13 | < 0.005 | 0.156 | < 0.001 | < 0.05 | < 0.05 | 45.5 | 0.003 |  | < 0.005 | < 0.005 | 0.004 | 0.15 |  | 1 |  | 8.2 | < 0.01 | < 0.002 | < 1 | < 0.005 | < 0.01 | < 1 | < 0.03 | < 0.005 | 5.1 | < 0.01 | 0.24 | < 0.005 |  |  | < 0.005 | 0.02
V6A | 20-Jun-00 | < 0.003 | 0.17 | < 0.005 | 0.165 | 0.001 | < 0.05 | < 0.05 | 11.3 | < 0.001 |  | < 0.005 | < 0.005 | 0.004 | 0.25 |  | 1 |  | 2.2 | < 0.01 | < 0.002 | 2 | < 0.005 | < 0.01 | 1 | < 0.03 | < 0.005 | 3.8 | < 0.01 | 0.088 | 0.014 |  |  | < 0.005 | 0.02
V6A | 12-Sep-00 | < 0.003 | 0.05 | < 0.005 | 0.102 | < 0.001 | < 0.05 | < 0.05 | 26.4 | < 0.001 |  | < 0.005 | < 0.005 | 0.014 | 0.16 |  | < 1 |  | 4 | < 0.01 | 0.006 | 3 | < 0.005 | < 0.01 | 4 | < 0.03 | < 0.005 | 3.1 | < 0.01 | 0.061 | < 0.005 |  |  | < 0.005 | 0.04
V6A | 2001-03-05 | < 0.003 | 1.295 | < 0.005 | 0.252 | < 0.001 | < 0.05 | 0.104 | 348 | < 0.001 |  | < 0.005 | < 0.005 | < 0.002 | 0.168 |  | 1.02 |  | 144 | 0.01 | < 0.002 | 14 | < 0.005 | < 0.01 | < 1 | < 0.03 | < 0.005 | 6.7 | < 0.01 | 1.33 | 0.01 |  |  | < 0.005 | 0.01
V6A | 2001-06-13 | < 0.003 | 0.33 | < 0.005 | 0.151 | < 0.001 | < 0.05 | 0.16 | 10.3 | < 0.001 |  | < 0.005 | 0.017 | 0.005 | 0.46 |  | < 1 |  | 2.3 | 0.08 | < 0.002 | 3 | < 0.005 | < 0.01 | < 1 | 0.07 | < 0.005 | 3.5 | 0.01 | 0.053 | 0.006 |  |  | < 0.005 | 0.04
V6A | 2001-09-08 | < 0.003 | 0.06 | < 0.005 | 0.114 | < 0.001 | < 0.05 | 3.38 | 35.8 | < 0.001 |  | < 0.005 | < 0.005 | 0.003 | 0.15 |  | < 1 |  | 7.2 | 0.01 | < 0.002 | 2 | 0.006 | < 0.01 | < 1 | < 0.03 | < 0.005 | 4.3 | < 0.01 | 0.167 | < 0.005 |  |  | < 0.005 | 0.03
V6A | 2002-06-25 | < 0.0002 | 0.177 | 0.014 | 0.149 | 0.0004 | < 0.01 | 0.1 | 20.7 | 0.0013 |  | < 0.001 | 0.007 | 0.012 | 0.252 |  | 0.6 |  | 4.2 | 0.011 | < 0.001 | 1.2 | 0.006 | 0.014 | 0.1 | < 0.002 | < 0.005 | 4.6 | < 0.002 | 0.102 | 0.003 |  |  | < 0.001 | 0.01
V6A | 2002-09-27 | < 0.0002 | 0.081 | < 0.003 | 0.135 | < 0.0002 | 0.03 | 0.1 | 30.3 | < 0.0002 |  | < 0.001 | 0.002 | 0.016 | 0.158 |  | 0.5 |  | 5.3 | 0.01 | 0.002 | 2.2 | 0.003 | 0.005 | < 0.01 | 0.013 | < 0.005 | 4.5 | 0.021 | 0.127 | 0.001 |  |  | < 0.001 | 0.012
V6A | 2002-12-15 | < 0.0002 | 0.077 | 0.015 | 0.137 | < 0.0002 | < 0.01 | 0.21 | 49.7 | 0.0013 |  | 0.001 | 0.002 | 0.011 | 0.18 |  | 0.7 |  | 9.9 | 0.022 | < 0.001 | 1.9 | < 0.001 | 0.002 | < 0.01 | 0.016 | < 0.005 | 5.3 | < 0.002 | 0.207 | < 0.001 |  |  | < 0.001 | 0.013
V6A | 2003-03-06 | 0.0006 | 0.06 | < 0.003 | 0.178 | < 0.0002 | < 0.01 | 0.1 | 54.1 | 0.0005 |  | < 0.001 | 0.003 | 0.013 | 0.057 |  | 1.3 |  | 11.3 | 0.012 | 0.001 | 4.5 | 0.003 | 0.005 | < 0.01 | 0.004 | < 0.005 | 5.3 | 0.005 | 0.241 | < 0.001 |  |  | < 0.001 | 0.022
V6A | 2003-06-17 | < 0.0002 | 0.052 | < 0.003 | 0.022 | < 0.0002 | < 0.01 | 0.08 | 19.9 | 0.0003 |  | < 0.001 | 0.006 | 0.023 | 0.187 |  | 0.4 |  | 3.6 | 0.008 | < 0.001 | 1.1 | 0.002 | < 0.002 | 0.03 | 0.002 | < 0.005 |  | < 0.002 | 0.061 | 0.001 | < 0.002 |  | < 0.001 | 0.021
V6A | 2003-09-15 | < 0.0002 | 0.052 | < 0.003 | 0.028 | < 0.0002 | < 0.01 | 0.13 | 30.4 | < 0.0002 |  | < 0.001 | < 0.001 | 0.014 | 0.078 |  | 0.5 |  | 5.4 | 0.011 | < 0.001 | 1.1 | < 0.001 | 0.003 | < 0.01 | < 0.002 | < 0.005 |  | < 0.002 | 0.085 | < 0.001 | < 0.002 |  | < 0.001 | 0.012
V6A | 2003-12-13 | < 0.0002 | 0.024 | < 0.003 | 0.045 | < 0.0002 | < 0.01 | < 0.05 | 54.4 | 0.0003 |  | < 0.001 | < 0.001 | 0.008 | 0.137 | < 0.0001 | 0.7 |  | 10.2 | 0.017 | < 0.001 | 1.4 | 0.01 | < 0.002 | 0.03 | < 0.002 | < 0.005 |  | 0.004 | 0.186 | < 0.001 | < 0.002 |  | < 0.001 | 0.021
V6A | 2004-09-07 | < 0.00005 | 0.029 | 0.0014 | 0.029 | < 0.0002 | < 0.0002 | < 0.01 | 28.9 | 0.0001 |  | < 0.0002 | 0.0005 | 0.0017 | 0.12 | < 0.00002 | 0.44 | 0.0011 | 6.15 | 0.0083 | < 0.0001 | 2.05 | 0.0007 | 0.0008 | 0.09 | < 0.0002 | < 0.0002 | 12 | < 0.0002 | 0.127 | 0.0009 | < 0.00002 | 0.0015 | < 0.0002 | 0.062 | < 0.002
V6A | 2005-03-07 | < 0.00025 | 0.021 | 0.001 | 0.046 | < 0.001 | < 0.001 | < 0.05 | 54.4 | < 0.0002 |  | < 0.001 | < 0.001 | < 0.001 | 0.08 | < 0.00002 | 0.8 | 0.001 | 11.2 | 0.004 | < 0.0005 | 2.41 | < 0.001 | < 0.001 | < 0.15 | < 0.001 | < 0.001 | 11.4 | 0.004 | 0.24 | < 0.001 | < 0.0001 | 0.0051 | < 0.001 | 0.022 | < 0.01
V6A | 2005-06-07 | < 0.00025 | 0.046 | 0.003 | 0.029 | < 0.001 | < 0.001 | 0.05 | 23.3 | < 0.0002 |  | < 0.001 | 0.001 | 0.002 | 0.16 | < 0.00002 | 0.9 | < 0.001 | 4.47 | 0.007 | < 0.0005 | 1.98 | < 0.001 | < 0.001 | < 0.15 | < 0.001 | 0.015 | 11.4 | < 0.001 | 0.098 | 0.002 | < 0.0001 | 0.0012 | < 0.001 | 0.029 | < 0.01
V6A | 2005-09-12 | < 0.00025 | 0.1 | 0.001 | 0.029 | < 0.001 | < 0.001 | < 0.05 | 27.2 | < 0.0002 |  | < 0.001 | < 0.001 | < 0.001 | 0.19 | < 0.00002 | 0.4 | < 0.001 | 6.12 | 0.008 | < 0.0005 | 1.73 | < 0.001 | < 0.001 | < 0.15 | < 0.001 | < 0.001 | 8.2 | < 0.001 | 0.1 | 0.009 | < 0.0001 | 0.0013 | < 0.001 | 0.014 | < 0.01
V6A | 2005-12-01 | < 0.00025 | 0.03 | 0.001 | 0.043 | < 0.001 | < 0.001 | < 0.05 | 45 | < 0.0002 |  | < 0.001 | < 0.001 | < 0.001 | 0.1 | < 0.00002 | 0.5 | 0.002 | 11.1 | 0.027 | < 0.0005 | 2.05 | < 0.001 | < 0.001 | < 0.15 | < 0.001 | < 0.001 | 5.6 | < 0.001 | 0.18 | 0.002 | < 0.0001 | 0.0026 | < 0.001 | 0.031 | < 0.01
V6A | 2006-06-05 | < 0.00025 | 0.19 | 0.001 | 0.02 | < 0.001 | < 0.001 | < 0.05 | 14 | < 0.0002 |  | < 0.001 | < 0.001 | 0.001 | 0.26 | < 0.00002 | 0.4 | < 0.001 | 2.94 | 0.015 | < 0.0005 | 1.25 | < 0.001 | 0.001 | < 0.15 | < 0.001 | < 0.001 | 3.5 | < 0.001 | 0.053 | 0.003 | < 0.0001 | 0.001 | < 0.001 | 0.026 | < 0.01
V6A | 2006-06-09 | < 0.00025 | 0.042 | < 0.001 | 0.025 | < 0.001 | < 0.001 | < 0.05 | 22.4 | < 0.0002 |  | < 0.001 | < 0.001 | < 0.001 | 0.14 | < 0.00002 | 0.3 | < 0.001 | 4.59 | 0.007 | < 0.0005 | 1.68 | < 0.001 | 0.001 | < 0.15 | < 0.001 | < 0.001 | 4.8 | < 0.001 | 0.097 | < 0.001 | < 0.0001 | 0.0014 | < 0.001 | 0.013 | < 0.01
V6A | 2006-09-06 | < 0.00025 | 0.042 | < 0.001 | 0.025 | < 0.001 | < 0.001 | < 0.05 | 22.4 | < 0.0002 |  | < 0.001 | < 0.001 | < 0.001 | 0.14 | < 0.00002 | 0.3 | < 0.001 | 4.59 | 0.007 | < 0.0005 | 1.68 | < 0.001 | 0.001 | < 0.15 | < 0.001 | < 0.001 | 4.8 | < 0.001 | 0.097 | < 0.001 | < 0.0001 | 0.0014 | < 0.001 | 0.013 | < 0.01
V6A | 2007-06-18 | < 0.00025 | 0.76 | 0.002 | 0.03 | < 0.001 | < 0.001 | < 0.05 | 16.1 | < 0.0002 |  | < 0.001 | < 0.001 | 0.003 | 0.61 | < 0.00002 | 0.4 | < 0.005 | 3.34 | 0.016 | < 0.0005 | 1.44 | 0.001 | 0.002 | < 0.15 | < 0.001 | < 0.001 | 4.2 | < 0.001 | 0.066 | 0.017 | < 0.0001 | 0.0024 | < 0.001 | 0.029 | < 0.01
V6A | 2007-09-24 | < 0.00025 | 0.028 | < 0.001 | 0.025 | < 0.001 | < 0.001 | < 0.05 | 24.2 | < 0.0002 |  | < 0.001 | < 0.001 | < 0.001 | 0.11 |  | 0.4 | < 0.001 | 5.34 | 0.006 | < 0.0005 | 1.66 | < 0.001 | < 0.001 | < 0.15 | < 0.001 | < 0.001 | 4.4 | < 0.001 | 0.098 | < 0.001 | < 0.0001 | 0.0016 | < 0.001 | 0.014 | < 0.01
V6A | 2007-09-25 | < 0.000005 | 0.0558 | 0.0011 | 0.0268 | < 0.00001 | < 0.000005 | < 0.005 | 26.7 | 3e-05 |  | 5e-05 | < 0.0001 | 0.0007 | 0.126 |  | 0.38 | 0.001 | 5.65 | 0.00638 | 0.00011 | 1.8 | < 0.00002 | 0.00049 | < 0.005 | 7e-05 | < 0.00004 | 4.71 | < 0.00001 | 0.117 | 0.0016 | < 0.000002 | 0.00181 | 0.00011 | 0.0163 | 0.00024
V6A | 2007-10-24 | < 0.000005 | 0.0146 | 0.00091 | 0.0328 | 1e-05 | < 0.000005 | < 0.005 | 32.9 | 3.9e-05 |  | 3.4e-05 | < 0.0001 | 0.0004 | 0.076 |  | 0.36 | 0.0012 | 6.84 | 0.00786 | 0.00013 | 1.77 | 0.00023 | 0.000365 | < 0.005 | 4e-05 | 8e-05 | 3.91 | < 0.00001 | 0.146 | < 0.0005 | 4e-06 | 0.00279 | < 0.0002 | 0.0134 | < 0.0001
V6A | 2007-11-21 | < 0.000005 | 0.0156 | 0.00094 | 0.0414 | < 0.00001 | < 0.000005 | < 0.005 | 39.5 | 3.8e-05 |  | 3.2e-05 | < 0.0001 | 0.00038 | 0.097 |  | 0.42 | 0.0011 | 7.63 | 0.00696 | 0.00015 | 1.64 | 0.00028 | 0.000359 | < 0.005 | 5e-05 | 7e-05 | 4.7 | < 0.00001 | 0.172 | < 0.0005 | 4e-06 | 0.00341 | < 0.0002 | 0.0137 | < 0.0001
V6A | 2007-12-09 | < 0.00025 | 0.058 | 0.001 | 0.04 | < 0.001 | < 0.001 | < 0.05 | 40.3 | < 0.0002 |  | < 0.001 | < 0.001 | < 0.001 | 0.25 | < 0.00002 | 0.5 | < 0.001 | 8.14 | 0.02 | < 0.0005 | 1.71 | < 0.001 | 0.001 | < 0.15 | < 0.001 | < 0.001 | 4.8 | < 0.001 | 0.17 | 0.002 | < 0.0001 | 0.0032 | < 0.001 | 0.025 | < 0.01
V6A | 2007-12-13 | < 0.000005 | 0.0154 | 0.00094 | 0.0442 | < 0.00001 | < 0.000005 | < 0.005 | 44.4 | 3.9e-05 |  | 3.9e-05 | < 0.0001 | 0.00044 | 0.107 |  | 0.5 | 0.0014 | 9.19 | 0.00723 | 0.00015 | 2.03 | 0.00032 | 0.000468 | < 0.005 | 6e-05 | 0.00013 | 5.44 | < 0.00001 | 0.186 | < 0.0005 | 4e-06 | 0.00356 | < 0.0002 | 0.0166 | < 0.0001
V6A | Total # samples | 39 | 39 | 39 | 39 | 39 | 39 | 39 | 39 | 39 |  | 39 | 39 | 39 | 39 | 11 | 39 | 15 | 39 | 39 | 39 | 39 | 39 | 39 | 39 | 39 | 39 | 36 | 39 | 39 | 39 | 18 | 15 | 39 | 39 | 15
V6A | Median | 0.000125 | 0.06 | 0.0025 | 0.046 | 0.0005 | 0.005 | 0.025 | 28.9 | 0.0005 |  | 0.0005 | 0.0025 | 0.005 | 0.16 | 1e-05 | 0.5 | 0.001 | 5.65 | 0.01 | 0.0005 | 2 | 0.0025 | 0.005 | 0.075 | 0.004 | 0.0025 | 4.755 | 0.004 | 0.126 | 0.0025 | 5e-05 | 0.00181 | 0.0005 | 0.021 | 0.005
V6A | MEAN | 0.00071756 | 0.16322 | 0.0034177 | 0.087749 | 0.00038782 | 0.011157 | 0.156 | 40.1872 | 0.00060631 |  | 0.0019681 | 0.014723 | 0.0090287 | 0.25662 | 1.3636e-05 | 0.85179 | 0.00098667 | 9.969 | 0.015762 | 0.0018356 | 2.3277 | 0.0028985 | 0.0087688 | 0.27667 | 0.011752 | 0.0046128 | 5.2961 | 0.0034005 | 0.17156 | 0.0045705 | 0.00019572 | 0.0022847 | 0.002449 | 0.034205 | 0.003426
V6A | STD | 0.0007 | 0.2489 | 0.0039 | 0.0643 | 0.0002 | 0.0107 | 0.5379 | 52.481 | 0.0009 |  | 0.0037 | 0.0635 | 0.0104 | 0.2946 | 0 | 1.2758 | 0.0006 | 22.2519 | 0.0176 | 0.0059 | 2.0694 | 0.0052 | 0.0223 | 0.6878 | 0.0172 | 0.0058 | 2.2324 | 0.0038 | 0.2011 | 0.0051 | 0.0004 | 0.0012 | 0.0043 | 0.0535 | 0.0023
V6A | MINIMUM | < 0.000005 | 0.0146 | 0.00091 | 0.02 | < 0.00001 | < 0.000005 | < 0.005 | 10.3 | 3e-05 |  | 3.2e-05 | < 0.0001 | 0.00038 | < 0.01 | < 0.00002 | 0.3 | < 0.001 | 2.2 | 0.004 | < 0.0001 | < 1 | < 0.00002 | 0.000359 | < 0.005 | 4e-05 | < 0.00004 | 2.8 | < 0.00001 | 0.053 | < 0.0005 | < 0.000002 | 0.001 | 0.00011 | < 0.01 | < 0.0001
V6A | MAXIMUM | < 0.003 | 1.295 | < 0.02 | 0.252 | < 0.001 | < 0.05 | 3.38 | 348 | 0.005 |  | 0.023 | 0.395 | 0.046 | 1.5 | < 0.0001 | 8 | < 0.005 | 144 | 0.08 | 0.037 | 14 | 0.032 | 0.13 | 4 | 0.07 | < 0.03 | 12 | 0.021 | 1.33 | 0.017 | < 0.002 | 0.0051 | 0.022 | 0.34 | < 0.01
V6A | # samples < MDL | 38 | 2 | 25 | 0 | 36 | 38 | 24 | 0 | 26 |  | 32 | 27 | 8 | 1 | 11 | 11 | 8 | 0 | 6 | 29 | 1 | 26 | 21 | 29 | 27 | 35 | 0 | 34 | 0 | 17 | 15 | 0 | 34 | 1 | 14
V6A | % samples < MDL | 97 | 5 | 64 | 0 | 92 | 97 | 62 | 0 | 67 |  | 82 | 69 | 21 | 3 | 100 | 28 | 53 | 0 | 15 | 74 | 3 | 67 | 54 | 74 | 69 | 90 | 0 | 87 | 0 | 44 | 83 | 0 | 87 | 3 | 93
V6A | Maximum MDL | < 0.003 | < 0.05 | < 0.02 |  | < 0.001 | < 0.05 | < 0.05 |  | < 0.002 |  | < 0.005 | < 0.005 | < 0.002 | < 0.01 | < 0.0001 | < 1 | < 0.005 |  | < 0.01 | < 0.002 | < 1 | < 0.005 | < 0.02 | < 1 | < 0.03 | < 0.03 |  | < 0.01 |  | < 0.005 | < 0.002 |  | < 0.005 | < 0.01 | < 0.01
V6A | 25th Percentile | 0.0001 | 0.036 | 0.001 | 0.0295 | 0.0001 | 0.0005 | 0.025 | 22.55 | 0.0001 |  | 0.0005 | 0.0005 | 0.0006 | 0.115 | 1e-05 | 0.43 | 0.0005 | 4.25 | 0.00698 | 0.00025 | 1.67 | 0.0005 | 0.0009 | 0.02 | 0.0005 | 0.0005 | 3.9075 | 0.0005 | 0.097 | 0.0005 | 2e-05 | 0.0014 | 0.0005 | 0.0132 | 0.00062
V6A | 75th Percentile | 0.0015 | 0.1735 | 0.0025 | 0.136 | 0.0005 | 0.02 | 0.1 | 44.7 | 0.00075 |  | 0.0025 | 0.0025 | 0.014 | 0.256 | 1e-05 | 0.7 | 0.00115 | 8.695 | 0.0165 | 0.001 | 2.125 | 0.0025 | 0.005 | 0.095 | 0.015 | 0.0025 | 5.48 | 0.005 | 0.186 | 0.0075 | 5e-05 | 0.002995 | 0.0025 | 0.0305 | 0.005
V25BSP | 2098-01-06 | < 0.003 | 1.31 | < 0.02 | 0.116 | < 0.001 | < 0.04 | 0.23 | 131.8 | < 0.002 |  | < 0.005 | < 0.005 | 0.062 | 2.71 |  | < 1 |  | 38.9 | 0.27 | 0.006 | 9 | < 0.005 | 0.08 | < 0.04 | 0.03 | < 0.03 | 3.8 | < 0.01 | 0.91 | 0.025 |  |  | < 0.005 | 0.32
V25BSP | 2098-01-12 | < 0.003 | < 0.05 | 0.03 | 0.107 | < 0.001 | < 0.04 | < 0.05 | 95.2 | < 0.002 |  | 0.032 | < 0.005 | 0.017 | 0.04 |  | < 1 |  | 23.9 | 0.14 | < 0.002 | 6 | < 0.005 | < 0.02 | < 0.04 | < 0.03 | < 0.03 | 3.4 | < 0.01 | 0.524 | < 0.005 |  |  | < 0.005 | 0.39
V25BSP | 2098-05-18 | < 0.003 | 4.59 | 0.04 | 0.131 | < 0.001 | < 0.04 | 0.14 | 26.5 | < 0.002 |  | < 0.005 | 0.024 | 0.055 | 8.3 |  | 2 |  | 8 | 0.13 | < 0.002 | 3 | 0.042 | 0.02 | < 0.04 | 0.08 | < 0.03 | 7.9 | < 0.01 | 0.149 | 0.128 |  |  | 0.014 | 0.13
V25BSP | 2098-05-31 | < 0.003 | 0.44 | < 0.02 | 0.132 | 0.002 | < 0.04 | < 0.05 | 47.3 | < 0.002 |  | 0.007 | 0.028 | 0.027 | 0.79 |  | 1 |  | 11 | 0.04 | < 0.002 | 3 | < 0.005 | 0.02 | < 0.04 | < 0.03 | < 0.03 | 3.4 | < 0.01 | 0.238 | 0.022 |  |  | 0.009 | 0.13
V25BSP | 2098-06-30 | < 0.003 | < 0.05 | < 0.02 | 0.199 | < 0.001 | < 0.04 | < 0.05 | 67.8 | < 0.002 |  | < 0.005 | 0.04 | 0.018 | < 0.01 |  | 2 |  | 16.5 | < 0.01 | 0.005 | 7 | < 0.005 | < 0.02 | 1.84 | < 0.03 | < 0.03 | 4.2 | < 0.01 | 0.387 | 0.014 |  |  | < 0.005 | 0.08
V25BSP | 2098-08-11 | < 0.003 | 0.16 | < 0.02 | 0.041 | < 0.001 | < 0.04 | 0.27 | 74.7 | < 0.002 |  | < 0.005 | < 0.005 | 0.049 | 0.03 |  | < 1 |  | 17.3 | < 0.01 | < 0.002 | 6 | < 0.005 | < 0.02 | 3.05 | 0.03 | < 0.03 | 3.5 | < 0.01 | 0.374 | < 0.005 |  |  | 0.009 | 0.14
V25BSP | 2099-05-18 | < 0.003 | 5.26 | < 0.005 | 0.225 | 0.002 | < 0.04 | < 0.05 | 29.1 | < 0.001 |  | < 0.005 | < 0.005 | 0.074 | 9.34 |  | 3 |  | 7.4 | 0.27 | 0.013 | 3 | 0.024 | 0.13 | 1.68 | < 0.03 | < 0.03 | 8.4 | < 0.01 | 0.15 | 0.124 |  |  | 0.019 | 0.19
V25BSP | 2099-05-27 | < 0.003 | 6.93 | 0.011 | 0.215 | < 0.001 | < 0.04 | < 0.05 | 32.3 | 0.009 |  | < 0.005 | < 0.005 | 0.052 | 11.65 |  | 3 |  | 9 | 0.15 | 0.005 | 4 | 0.015 | 0.07 | < 0.04 | < 0.03 | < 0.03 | 10.6 | < 0.01 | 0.161 | 0.23 |  |  | 0.006 | 0.1
V25BSP | 2099-07-03 | < 0.003 | 1.01 | < 0.005 | 0.058 | < 0.001 | < 0.04 | 0.42 | 23.5 | 0.008 |  | < 0.005 | < 0.005 | 0.023 | 1.79 |  | 2 |  | 4.6 | 0.02 | 0.006 | 1 | < 0.005 | < 0.01 | < 0.04 | < 0.03 | < 0.03 | 6.1 | < 0.01 | 0.142 | < 0.005 |  |  | < 0.005 | 0.06
V25BSP | 2099-08-12 | < 0.003 | < 0.05 | < 0.005 | 0.146 | < 0.001 | < 0.04 | 0.06 | 55.6 | < 0.001 |  | 0.049 | < 0.005 | 0.026 | 0.04 |  | < 1 |  | 11.7 | 0.26 | < 0.002 | 3 | < 0.005 | < 0.01 | < 0.04 | < 0.03 | < 0.005 | 7.9 | < 0.01 | 0.275 | < 0.005 |  |  | < 0.005 | 0.38
V25BSP | 2099-09-10 | < 0.003 | 0.2 | < 0.005 | 0.119 | < 0.001 | < 0.04 | < 0.05 | 41.7 | 0.002 |  | 0.043 | 0.017 | 0.044 | 0.03 |  | 2 |  | 8.7 | 0.33 | 0.007 | 4 | 0.011 | < 0.01 | 0.52 | < 0.03 | < 0.005 | 4.3 | < 0.01 | 0.195 | 0.009 |  |  | < 0.005 | 0.27
V25BSP | 20-Jun-00 | < 0.003 | 0.25 | < 0.005 | 0.184 | 0.002 | < 0.05 | 0.05 | 47.8 | < 0.001 |  | < 0.005 | < 0.005 | 0.025 | 0.12 |  | 3 |  | 11.2 | 0.07 | < 0.002 | 5 | 0.012 | 0.03 | < 1 | < 0.03 | < 0.005 | 6.1 | < 0.01 | 0.251 | 0.016 |  |  | < 0.005 | 0.31
V25BSP | 25-Jul-00 | < 0.003 | 0.25 | < 0.005 | 0.155 | 0.001 | < 0.05 | < 0.05 | 33.1 | < 0.001 |  | 0.03 | 0.542 | 0.023 | 0.72 |  | 3 |  | 6.5 | 0.04 | < 0.002 | 4 | 0.024 | < 0.01 | 2 | < 0.03 | < 0.005 | 4.8 | < 0.01 | 0.288 | 0.023 |  |  | 0.053 | 0.11
V25BSP | 29-Aug-00 | < 0.003 | 2 | < 0.005 | 0.17 | < 0.001 | < 0.05 | < 0.05 | 36.6 | < 0.001 |  | < 0.005 | < 0.005 | 0.011 | 3.32 |  | 2 |  | 7 | 0.08 | < 0.002 | 4 | 0.012 | 0.02 | < 1 | < 0.03 | < 0.005 | 8.4 | < 0.01 | 0.156 | 0.065 |  |  | 0.031 | 0.19
V25BSP | 25-Sep-00 | < 0.01 | 0.29 | < 0.2 | 0.06 | < 0.005 | < 0.1 | < 0.1 | 36.3 | < 0.001 |  | < 0.01 | < 0.01 | < 0.01 | 0.34 |  | < 2 | < 0.01 | 6.2 | 0.064 | < 0.01 | 3 | < 0.05 | < 0.05 | < 0.3 | < 0.2 | < 0.2 | 5.58 | < 0.03 | 0.146 | 0.01 | < 0.2 |  | < 0.03 | 0.108
V25BSP | 29-Oct-00 | < 0.003 | 0.62 | < 0.005 | 0.248 | 0.001 | < 0.05 | < 0.05 | 42.9 | < 0.001 |  | < 0.005 | 0.012 | 0.054 | 0.8 |  | 4 |  | 9 | 0.09 | < 0.002 | 7 | < 0.005 | < 0.01 | 1 | < 0.03 | < 0.005 | 6.1 | < 0.01 | 0.199 | 0.053 |  |  | < 0.005 | 0.11
V25BSP | 18-Nov-00 | < 0.01 | 0.17 | < 0.2 | 0.07 | < 0.005 | < 0.1 | < 0.1 | 50.6 | < 0.001 |  | < 0.01 | < 0.01 | 0.01 | 0.1 |  | < 2 | < 0.01 | 10 | 0.015 | < 0.01 | 4 | < 0.05 | < 0.05 | < 0.3 | < 0.2 | < 0.03 | < 0.2 | 5.72 | 0.201 | < 0.01 | < 0.2 |  | < 0.03 | 0.098
V25BSP | 14-Dec-00 | < 0.01 | < 0.05 | < 0.2 | 0.08 | < 0.005 | < 0.1 | < 0.1 | 56.5 | < 0.001 |  | < 0.01 | < 0.01 | < 0.01 | 0.1 |  | < 2 | < 0.01 | 10.1 | < 0.005 | < 0.01 | 4 | < 0.05 | < 0.05 | < 0.3 | < 0.2 | < 0.2 | 5.65 | < 0.03 | 0.234 | < 0.01 | < 0.2 |  | < 0.03 | 0.092
V25BSP | 2001-05-14 | < 0.003 | 0.1 | < 0.005 | 0.208 | < 0.001 | < 0.05 | < 0.05 | 67.4 | < 0.001 |  | < 0.005 | < 0.005 | 0.01 | 0.03 |  | 3 |  | 12.9 | 0.02 | < 0.002 | 2 | < 0.005 | < 0.01 | < 1 | < 0.03 | < 0.005 | 3.8 | < 0.01 | 0.244 | < 0.005 |  |  | < 0.005 | 0.06
V25BSP | 2001-06-17 | < 0.003 | 9.63 | < 0.005 | 0.384 | < 0.001 | < 0.05 | 0.09 | 23.7 | < 0.001 |  | < 0.005 | 0.019 | 0.041 | 15.05 |  | 3 |  | 7.1 | 0.17 | < 0.002 | 4 | < 0.005 | 0.23 | < 1 | 0.04 | < 0.005 | 13.7 | 0.06 | 0.113 | 0.283 |  |  | 0.016 | 0.11
V25BSP | 2001-07-14 | < 0.003 | 0.61 | 0.022 | 0.238 | < 0.001 | < 0.05 | 0.09 | 33 | < 0.001 |  | < 0.005 | < 0.005 | 0.012 | 0.69 |  | 1 |  | 5.8 | < 0.01 | < 0.002 | 3 | 0.006 | 0.01 | < 1 | < 0.03 | < 0.005 | 5.8 | 0.12 | 0.169 | 0.015 |  |  | < 0.005 | 0.06
V25BSP | 2001-08-14 | < 0.003 | 0.16 | < 0.005 | 0.304 | < 0.001 | < 0.05 | < 0.05 | 52.1 | < 0.001 |  | < 0.005 | < 0.005 | 0.017 | 0.07 |  | 1 |  | 9.9 | 0.01 | 0.002 | 7 | < 0.005 | < 0.01 | < 1 | < 0.03 | < 0.005 | 6.2 | < 0.01 | 0.252 | < 0.005 |  |  | < 0.005 | 0.06
V25BSP | 2001-09-17 | < 0.003 | 0.14 | < 0.005 | 0.215 | < 0.001 | < 0.05 | < 0.05 | 52.8 | < 0.001 |  | < 0.005 | < 0.005 | 0.008 | 0.1 |  | 1 |  | 10.4 | < 0.01 | < 0.002 | 3 | < 0.005 | < 0.01 | < 1 | < 0.03 | < 0.005 | 5.6 | < 0.01 | 0.249 | < 0.005 |  |  | < 0.005 | 0.09
V25BSP | 2001-10-15 | < 0.003 | 0.1 | < 0.005 | 0.261 | < 0.001 | < 0.05 | 0.11 | 50.8 | < 0.001 |  | < 0.005 | < 0.005 | 0.004 | < 0.01 |  | 1 |  | 10 | < 0.01 | < 0.002 | 3 | < 0.005 | < 0.01 | < 1 | 0.04 | < 0.005 | 4.8 | < 0.01 | 0.232 | 0.005 |  |  | < 0.005 | 0.05
V25BSP | 2002-05-13 | < 0.001 | 0.35 | < 0.005 | 0.166 | < 0.001 | < 0.05 | < 0.05 | 53.4 | 0.001 |  | < 0.005 | < 0.005 | 0.016 | 0.31 |  | 2 |  | 10.5 | 0.03 | < 0.002 | 5 | < 0.005 | 0.01 | 0.08 | < 0.03 | < 0.005 | 3.6 | < 0.01 | 0.205 | 0.01 |  |  | < 0.005 | 0.34
V25BSP | 2002-06-16 | < 0.0002 | 0.374 | < 0.003 | 0.198 | < 0.0002 | < 0.01 | < 0.05 | 37 | < 0.0002 |  | < 0.001 | 0.006 | 0.015 | 0.373 |  | 1.2 |  | 6.4 | 0.033 | 0.002 | 3 | < 0.001 | 0.017 | 0.06 | < 0.002 | < 0.005 | 5 | < 0.002 | 0.155 | 0.01 |  |  | 0.001 | 0.081
V25BSP | 2002-06-25 | 0.0427 | 0.4 | 0.016 | 0.217 | 0.0005 | < 0.01 | 0.13 | 174 | 0.0127 | < 0.01 | 0.005 | 0.019 | 0.02 | 0.601 | < 0.0001 | 2.5 |  | 32.5 | 0.311 | 0.003 | 5.2 | 0.007 | 0.014 | < 0.01 | < 0.002 | < 0.005 | 3.8 | 0.007 | 0.741 | 0.009 |  |  | 0.001 | 0.149
V25BSP | 2002-07-09 | 0.0006 | 0.148 | 0.008 | 0.174 | 0.0004 | < 0.01 | 0.81 | 237.2 | 0.0002 | < 0.01 | < 0.001 | 0.013 | 0.008 | 0.181 | < 0.0001 | 2.8 |  | 37.7 | 0.077 | 0.011 | 6.4 | 0.004 | 0.019 | < 0.01 | 0.006 | < 0.005 | 3.2 | < 0.002 | 0.897 | 0.002 |  |  | 0.002 | 0.085
V25BSP | 2002-07-16 | 0.0016 | 0.121 | 0.008 | 0.173 | 0.0007 | < 0.01 | 0.05 | 227.3 | 0.0006 | < 0.01 | 0.004 | 0.011 | 0.017 | 0.032 | < 0.0001 | 3 |  | 43.9 | 0.129 | 0.005 | 6.2 | 0.002 | 0.012 | 0.05 | 0.059 | < 0.005 | 3.1 | < 0.002 | 0.896 | 0.001 |  |  | 0.001 | 0.098
V25BSP | 2002-07-23 | < 0.0002 | 0.071 | 0.004 | 0.159 | 0.0003 | < 0.01 | 0.38 | 232.9 | < 0.0002 | < 0.01 | 0.006 | 0.011 | 0.008 | 0.127 | < 0.1 | 3.4 |  | 47.1 | 0.127 | 0.006 | 7.9 | 0.008 | 0.017 | < 0.01 | 0.007 | < 0.005 | 3 | < 0.002 | 0.987 | < 0.001 |  |  | < 0.001 | 0.098
V25BSP | 2002-08-06 | < 0.0002 | 0.061 | 0.006 | 0.113 | 0.0005 | < 0.01 | 0.2 | 252.2 | 0.0005 | < 0.01 | < 0.001 | < 0.001 | 0.004 | 0.039 | < 0.0001 | 3.4 |  | 51.6 | 0.107 | 0.002 | 4.8 | < 0.001 | < 0.002 | < 0.01 | 0.006 | < 0.005 | 3.2 | < 0.002 | 1.023 | < 0.001 |  |  | 0.003 | 0.082
V25BSP | 2002-08-12 | 0.0005 | 0.151 | 0.022 | 0.104 | < 0.0002 | < 0.01 | 0.08 | 252 | 0.0007 | < 0.01 | 0.002 | 0.003 | 0.011 | 0.08 | < 0.0001 | 3.4 |  | 44.3 | 0.075 | 0.005 | 9.1 | 0.005 | 0.006 | 0.03 | 0.004 | < 0.005 | 3.1 | 0.003 | 1.038 | 0.003 |  |  | 0.002 | 0.067
V25BSP | 2002-08-20 | < 0.0002 | 0.084 | < 0.003 | 0.117 | 0.0003 | < 0.01 | 0.23 | 232.3 | 0.0005 | < 0.01 | 0.003 | 0.007 | 0.004 | 0.104 | < 0.0001 | 3.5 |  | 45.4 | 0.11 | < 0.001 | 5.5 | < 0.001 | < 0.002 | < 0.01 | < 0.002 | < 0.005 | 2.9 | < 0.002 | 1.068 | 0.004 |  |  | < 0.001 | 0.062
V25BSP | 2002-08-27 | 0.0003 | 0.098 | < 0.003 | 0.123 | < 0.0002 | < 0.01 | 0.08 | 213.2 | 0.0004 | < 0.01 | 0.002 | 0.004 | 0.022 | 0.1 | < 0.0001 | 3.7 |  | 40.8 | 0.074 | < 0.001 | 6.6 | 0.003 | < 0.002 | 0.06 | 0.012 | < 0.005 | 3.5 | < 0.002 | 0.949 | 0.002 |  |  | 0.001 | 0.184
V25BSP | 2002-09-16 | 0.0002 | 0.084 | 0.005 | 0.131 | < 0.0002 | < 0.01 | 0.08 | 170.8 | 0.0006 |  | 0.006 | < 0.001 | 0.023 | 0.019 |  | 2.8 |  | 31.6 | 0.063 | 0.002 | 5.8 | 0.003 | 0.006 | < 0.01 | 0.011 | < 0.005 | 4.7 | < 0.002 | 0.671 | < 0.001 |  |  | 0.002 | 0.14
V25BSP | 2002-10-15 | 0.001 | 0.117 | 0.003 | 0.138 | < 0.0002 | 0.02 | 0.14 | 164.7 | 0.001 |  | 0.011 | 0.003 | 0.025 | 0.021 |  | 2.7 |  | 31.2 | 0.098 | 0.002 | 7.8 | 0.005 | 0.01 | < 0.01 | 0.019 | < 0.005 | 4.8 | < 0.002 | 0.661 | < 0.001 |  |  | 0.002 | 0.174
V25BSP | 2002-11-12 | < 0.0002 | 0.404 | 0.007 | 0.121 | < 0.0002 | < 0.01 | 0.12 | 126.4 | 0.0004 |  | 0.015 | 0.007 | 0.03 | 0.367 |  | 2.4 |  | 24.1 | 0.146 | 0.002 | 8.5 | 0.003 | 0.027 | 0.02 | < 0.002 | < 0.005 | 6.8 | 0.008 | 0.462 | 0.008 |  |  | < 0.001 | 0.213
V25BSP | 2003-04-15 | 0.0005 | 0.109 | < 0.003 | 0.169 | 0.0002 | < 0.01 | 0.15 | 119 | 0.0022 |  | 0.017 | 0.015 | 0.018 | 0.113 |  | 2.5 |  | 21.9 | 0.167 | 0.003 | 6.9 | 0.015 | 0.006 | 0.01 | < 0.002 | < 0.005 |  | < 0.002 | 0.404 | < 0.001 | < 0.002 |  | < 0.001 | 0.431
V25BSP | 2003-05-14 | < 0.0002 | 0.626 | < 0.003 | 0.162 | < 0.0002 | < 0.01 | < 0.05 | 34.6 | < 0.0002 |  | < 0.001 | < 0.001 | 0.013 | 0.972 |  | 1.5 |  | 6.7 | 0.021 | < 0.001 | 3.4 | 0.003 | 0.005 | 0.03 | < 0.002 | < 0.005 |  | < 0.002 | 0.104 | 0.019 | < 0.002 |  | < 0.001 | 0.165
V25BSP | 2003-06-14 | < 0.0002 | 0.119 | 0.003 | 0.048 | < 0.0002 | < 0.01 | 0.07 | 65.8 | 0.0003 |  | < 0.001 | 0.004 | 0.037 | 0.174 |  | 1.6 |  | 11.9 | 0.015 | < 0.001 | 2.8 | < 0.001 | < 0.002 | < 0.01 | < 0.002 | < 0.005 |  | < 0.002 | 0.19 | 0.004 | < 0.002 |  | < 0.001 | 0.064
V25BSP | 2003-07-14 | 0.0005 | 0.122 | 0.003 | 0.068 | < 0.0002 | < 0.01 | 0.09 | 175.9 | 0.001 | < 0.01 | 0.002 | < 0.001 | 0.014 | 0.17 | < 0.0001 | 2.8 |  | 35 | 0.097 | 0.004 | 4 | < 0.001 | 0.009 | 0.02 | 0.004 | < 0.005 |  | < 0.002 | 0.69 | 0.003 | < 0.002 |  | < 0.001 | 0.115
V25BSP | 2003-07-22 | < 0.0002 | 0.067 | 0.003 | 0.058 | < 0.0002 | 0.01 | 0.07 | 208.8 | < 0.0002 | < 0.01 | 0.001 | < 0.001 | 0.011 | 0.112 | < 0.0001 | 3.3 |  | 40.6 | 0.071 | < 0.001 | 5.3 | 0.001 | < 0.002 | < 0.01 | < 0.002 | < 0.005 |  | < 0.002 | 0.81 | < 0.001 | < 0.002 |  | < 0.001 | 0.078
V25BSP | 2003-07-29 | < 0.0002 | 0.045 | 0.004 | 0.051 | < 0.0002 | < 0.01 | 0.07 | 226.5 | < 0.0002 | < 0.01 | 0.002 | 0.001 | 0.017 | 0.115 |  | 3.6 |  | 43.9 | 0.077 | 0.002 | 5.3 | 0.008 | < 0.002 | < 0.01 | < 0.002 | < 0.005 |  | < 0.002 | 0.938 | < 0.001 | < 0.002 |  | < 0.001 | 0.121
V25BSP | 2003-08-05 | < 0.0002 | 0.037 | < 0.003 | 0.046 | < 0.0002 | < 0.01 | 0.13 | 245.7 | 0.0006 | < 0.01 | 0.003 | < 0.001 | 0.019 | 0.196 | < 0.0001 | 3.7 |  | 47.3 | 0.082 | 0.003 | 5.7 | 0.002 | 0.009 | 0.01 | < 0.002 | < 0.005 |  | < 0.002 | 0.98 | 0.002 | < 0.002 |  | < 0.001 | 0.095
V25BSP | 2003-08-11 | < 0.0002 | 0.031 | < 0.003 | 0.046 | 0.0003 | < 0.01 | < 0.05 | 252.5 | < 0.0002 | < 0.01 | 0.002 | 0.001 | 0.07 | 0.123 | < 0.0001 | 3.9 |  | 48.3 | 0.083 | < 0.001 | 6 | 0.002 | < 0.002 | < 0.01 | 0.003 | < 0.005 |  | < 0.002 | 0.989 | < 0.001 | < 0.002 |  | 0.001 | 0.006
V25BSP | 2003-08-26 | < 0.0002 | 0.096 | 0.005 | 0.042 | < 0.0002 | < 0.01 | 0.09 | 259.7 | < 0.0002 | < 0.01 | 0.002 | 0.006 | 0.055 | 0.265 | < 0.0001 | 4 |  | 48.7 | 0.049 | < 0.001 | 5.9 | 0.003 | 0.005 | < 0.01 | < 0.002 | < 0.005 |  | < 0.002 | 1.069 | 0.003 | < 0.002 |  | 0.002 | 0.143
V25BSP | 2003-09-08 | 0.0002 | 0.027 | 0.006 | 0.045 | 0.0003 | < 0.01 | 0.1 | 235.9 | < 0.0002 |  | < 0.001 | 0.002 | 0.049 | 0.081 |  | 4.2 |  | 48.6 | 0.025 | 0.002 | 6.6 | < 0.001 | < 0.002 | < 0.01 | < 0.002 | < 0.005 |  | < 0.002 | 0.942 | < 0.001 | < 0.002 |  | 0.002 | 0.113
V25BSP | 2003-10-14 | 0.0009 | 0.061 | 0.005 | 0.043 | < 0.0002 | < 0.01 | 0.15 | 195.2 | 0.0004 |  | 0.012 | 0.001 | 0.018 | 0.122 |  | 2.7 |  | 37 | 0.1 | 0.003 | 5.5 | 0.006 | 0.005 | < 0.01 | < 0.002 | < 0.005 |  | < 0.002 | 0.647 | 0.002 | < 0.002 |  | 0.002 | 0.2
V25BSP | 2004-05-14 | < 0.00025 | 0.68 | 0.001 | 0.033 | < 0.001 | < 0.001 | < 0.05 | 54.8 | 0.0005 | < 0.01 | 0.002 | < 0.001 | 0.008 | 0.84 | < 0.00002 | 2 | 0.004 | 12.7 | 0.036 | 0.0009 | 2.89 | 0.004 | 0.006 | 0.2 | < 0.001 | 0.001 | 7 | < 0.001 | 0.2 | 0.018 | 0.0002 | 0.0025 | 0.001 | 0.16 | < 0.01
V25BSP | 2004-06-14 | < 0.00025 | 0.17 | < 0.001 | 0.035 | < 0.001 | < 0.001 | < 0.05 | 36.1 | < 0.0002 | < 0.01 | 0.002 | < 0.001 | 0.01 | 0.23 | < 0.00002 | 0.9 | 0.002 | 7.18 | 0.02 | < 0.0005 | 2.38 | 0.002 | 0.009 | < 0.15 | < 0.001 | < 0.001 | 9.9 | < 0.001 | 0.14 | 0.005 | 0.0001 | < 0.0005 | < 0.001 | 0.072 | < 0.01
V25BSP | 2004-07-13 | < 0.00025 | 0.056 | < 0.001 | 0.072 | < 0.001 | < 0.001 | < 0.05 | 174 | 0.0004 | < 0.01 | 0.002 | < 0.001 | 0.003 | 0.24 | < 0.00002 | 2 | 0.018 | 32.9 | 0.054 | 0.0008 | 3.28 | 0.003 | 0.004 | < 0.15 | < 0.001 | < 0.001 | 3.1 | < 0.001 | 0.74 | 0.002 | 0.0007 | < 0.0005 | < 0.001 | 0.074 | < 0.01
V25BSP | 2004-08-03 | < 0.00025 | 0.044 | < 0.001 | 0.052 | < 0.001 | < 0.001 | < 0.05 | 237 | 0.0006 | < 0.01 | 0.002 | < 0.001 | 0.002 | 0.28 | < 0.00002 | 2.3 | 0.016 | 35.7 | 0.42 | < 0.0005 | 3.35 | 0.002 | 0.002 | < 0.15 | < 0.001 | < 0.001 | 1.4 | < 0.001 | 1.03 | 0.002 | 0.001 | < 0.0005 | < 0.001 | 0.055 | < 0.01
V25BSP | 2004-08-10 | 0.0057 | 0.039 | < 0.001 | 0.044 | < 0.001 | < 0.001 | < 0.05 | 302 | 0.0004 | < 0.01 | 0.002 | < 0.001 | 0.005 | 0.38 | < 0.00002 | 3.2 | 0.028 | 55.5 | 0.31 | < 0.0005 | 4.63 | 0.002 | 0.003 | < 0.15 | < 0.001 | 0.001 | 1.5 | < 0.001 | 1.14 | 0.001 | 0.0013 | < 0.0005 | < 0.001 | 0.057 | < 0.01
V25BSP | 2004-08-17 | < 0.00025 | 0.018 | < 0.001 | 0.032 | < 0.001 | < 0.001 | < 0.05 | 283 | 0.0007 | < 0.01 | 0.002 | < 0.001 | 0.002 | 0.09 | < 0.00002 | 2.8 | 0.027 | 56 | 1.31 | < 0.0005 | 4.63 | 0.002 | 0.002 | < 0.15 | < 0.001 | < 0.001 | 1.3 | < 0.001 | 1.14 | < 0.001 | 0.0012 | < 0.0005 | < 0.001 | 0.047 | < 0.01
V25BSP | 2004-08-24 | < 0.00025 | 0.013 | 0.001 | 0.033 | < 0.001 | < 0.001 | < 0.05 | 345 | 0.0009 | < 0.01 | 0.002 | < 0.001 | 0.002 | 0.25 | < 0.00002 | 3.4 | 0.032 | 65.4 | 2.78 | < 0.0005 | 5.08 | 0.003 | 0.002 | < 0.15 | < 0.001 | < 0.001 | 1.4 | < 0.001 | 1.43 | < 0.001 | 0.0014 | < 0.0005 | < 0.001 | 0.053 | < 0.01
V25BSP | 2004-09-13 | < 0.00025 | 0.01 | < 0.001 | 0.023 | < 0.001 | < 0.001 | < 0.05 | 236 | < 0.0002 |  | < 0.001 | < 0.001 | 0.002 | 0.15 | < 0.00002 | 2.3 | 0.019 | 50.6 | 0.009 | < 0.0005 | 5.13 | 0.002 | < 0.001 | < 0.15 | < 0.001 | < 0.001 | 5.3 | < 0.001 | 0.91 | < 0.001 | 0.0004 | 0.0007 | < 0.001 | 0.043 | < 0.01
V25BSP | 2004-10-12 | < 0.00025 | 0.16 | < 0.001 | 0.03 | < 0.001 | < 0.001 | < 0.05 | 246 | 0.0008 |  | 0.04 | < 0.001 | 0.026 | 0.21 | < 0.00002 | 2.3 | 0.02 | 55.5 | 0.32 | < 0.0005 | 6.28 | 0.005 | 0.009 | < 0.15 | < 0.001 | 0.001 | 8.2 | < 0.001 | 0.94 | < 0.001 | 0.0003 | 0.0014 | < 0.001 | 0.23 | < 0.01
V25BSP | 2004-11-15 | < 0.00025 | 0.008 | < 0.001 | 0.032 | < 0.001 | < 0.001 | < 0.05 | 160 | 0.0004 |  | < 0.001 | < 0.001 | 0.003 | 0.3 | < 0.00002 | 2.3 | 0.011 | 32.3 | 0.001 | < 0.0005 | 6.5 | 0.003 | < 0.001 | < 0.15 | < 0.001 | < 0.001 | 13.6 | < 0.001 | 0.6 | < 0.001 | < 0.0001 | 0.0008 | < 0.001 | 0.15 | < 0.01
V25BSP | 2005-01-21 | < 0.00025 | 0.017 | < 0.001 | 0.03 | < 0.001 | < 0.001 | < 0.05 | 133 | 0.0004 | < 0.005 | < 0.001 | < 0.001 | 0.005 | 0.1 | < 0.00002 | 1.6 | 0.008 | 26.2 | < 0.001 | < 0.0005 | 5.26 | 0.003 | < 0.001 | < 0.15 | < 0.001 | < 0.001 | 12.4 | 0.003 | 0.47 | < 0.001 | < 0.0001 | 0.0005 | < 0.001 | 0.18 | < 0.01
V25BSP | 2005-02-08 | < 0.00025 | < 0.005 | < 0.001 | 0.025 | < 0.001 | < 0.001 | < 0.05 | 119 | 0.0005 | < 0.005 | < 0.001 | < 0.001 | 0.002 | < 0.05 | < 0.00002 | 1.5 | 0.007 | 23.6 | 0.001 | < 0.0005 | 5.2 | 0.002 | < 0.001 | < 0.15 | < 0.001 | < 0.001 | 11.3 | < 0.001 | 0.43 | < 0.001 | < 0.0001 | 0.0005 | < 0.001 | 0.17 | < 0.01
V25BSP | 2005-03-14 | 0.0005 | 0.008 | < 0.001 | 0.032 | < 0.001 | < 0.001 | < 0.05 | 140 | 0.0006 | < 0.005 | < 0.001 | < 0.001 | 0.004 | 0.17 | < 0.00002 | 1.7 | 0.007 | 24.8 | 0.001 | < 0.0005 | 5.43 | 0.004 | < 0.001 | < 0.15 | < 0.001 | < 0.001 | 12.1 | < 0.001 | 0.49 | < 0.001 | < 0.0001 | 0.0005 | < 0.001 | 0.24 | < 0.01
V25BSP | 2005-04-11 | < 0.00025 | 0.031 | < 0.001 | 0.03 | < 0.001 | < 0.001 | < 0.05 | 112 | 0.0008 | < 0.005 | < 0.001 | < 0.001 | 0.005 | 0.09 | < 0.00002 | 1.7 | 0.006 | 22.4 | 0.01 | < 0.0005 | 4.97 | 0.004 | 0.004 | < 0.15 | < 0.001 | < 0.001 | 11.9 | < 0.001 | 0.41 | 0.008 | < 0.0001 | < 0.0005 | < 0.001 | 0.26 | < 0.01
V25BSP | 2005-05-10 | < 0.00025 | 1.55 | 0.002 | 0.036 | < 0.001 | < 0.001 | < 0.05 | 18.6 | 0.0004 | 0.0087 | 0.003 | 0.002 | 0.008 | 2.12 | < 0.00002 | 1.2 | 0.003 | 4.08 | 0.26 | < 0.0005 | 1.27 | 0.005 | 0.008 | 0.2 | < 0.001 | < 0.001 | 11.2 | < 0.001 | 0.074 | 0.038 | < 0.0001 | 0.0006 | 0.003 | 0.14 | < 0.01
V25BSP | 2005-06-19 | < 0.00025 | 0.024 | < 0.001 | 0.054 | < 0.001 | < 0.001 | < 0.05 | 245 | 0.0013 |  | 0.003 | < 0.001 | 0.002 | 0.11 | < 0.00002 | 2.5 | 0.023 | 52.5 | 1.98 | < 0.0005 | 5.56 | 0.004 | < 0.001 | < 0.15 | < 0.001 | < 0.001 | 3 | < 0.001 | 0.99 | < 0.001 | 0.0007 | < 0.0005 | < 0.001 | 0.077 | < 0.01
V25BSP | 2005-06-20 | < 0.00025 | 0.035 | < 0.001 | 0.052 | < 0.001 | < 0.001 | < 0.05 | 253 | 0.0016 | < 0.005 | 0.003 | < 0.001 | 0.002 | 0.22 | < 0.00002 | 2.6 | 0.031 | 58 | 2.81 | < 0.0005 | 4.61 | 0.004 | 0.001 | < 0.15 | < 0.001 | < 0.001 | 3.2 | < 0.001 | 1.05 | < 0.001 | 0.0008 | < 0.0005 | < 0.001 | 0.075 | < 0.01
V25BSP | 2005-06-26 | [9 empty] | 0.005
V25BSP | 2005-07-02 | < 0.00025 | 0.007 | < 0.001 | 0.02 | < 0.001 | < 0.001 | < 0.05 | 357 | 0.0028 | < 0.005 | 0.005 | < 0.001 | < 0.001 | 0.13 | < 0.00002 | 3.9 | 0.064 | 95.8 | 11 | < 0.0005 | 7.49 | 0.003 | < 0.001 | < 0.15 | < 0.001 | < 0.001 | 1 | < 0.001 | 1.38 | < 0.001 | 0.0012 | < 0.0005 | < 0.001 | 0.2 | < 0.01
V25BSP | 2005-07-10 | < 0.00025 | 0.024 | < 0.001 | 0.029 | < 0.001 | < 0.001 | < 0.05 | 332 | 0.0012 | < 0.005 | 0.003 | < 0.001 | 0.002 | 0.11 | < 0.00002 | 3.2 | 0.037 | 73.3 | 6.49 | < 0.0005 | 5.12 | 0.003 | < 0.001 | < 0.15 | < 0.001 | 0.002 | 1.9 | < 0.001 | 1.29 | < 0.001 | 0.0012 | < 0.0005 | < 0.001 | 0.047 | < 0.01
V25BSP | 2005-07-16 | < 0.00025 | 0.027 | < 0.001 | 0.031 | < 0.001 | < 0.001 | < 0.05 | 340 | 0.0017 | < 0.005 | 0.004 | < 0.001 | 0.003 | < 0.05 | < 0.00002 | 3.3 | 0.037 | 76.9 | 8.32 | < 0.0005 | 5.34 | 0.002 | < 0.001 | < 0.15 | < 0.001 | < 0.001 | 1.7 | < 0.001 | 1.42 | < 0.001 | 0.0013 | < 0.0005 | < 0.001 | 0.046 | < 0.01
V25BSP | 2005-07-24 | < 0.00025 | 0.015 | < 0.001 | 0.028 | < 0.001 | < 0.001 | < 0.05 | 348 | 0.0022 | < 0.005 | 0.004 | < 0.001 | 0.002 | 0.14 | < 0.00002 | 3.1 | 0.037 | 74.8 | 8.98 | < 0.0005 | 5.27 | 0.003 | < 0.001 | < 0.15 | < 0.001 | 0.002 | 2 | < 0.001 | 1.31 | < 0.001 | 0.001 | < 0.0005 | < 0.001 | 0.049 | < 0.01
V25BSP | 2005-07-25 | < 0.00025 | 0.023 | < 0.001 | 0.029 | < 0.001 | < 0.001 | < 0.05 | 329 | 0.0022 | < 0.005 | 0.004 | < 0.001 | 0.001 | < 0.05 | < 0.00002 | 3 | 0.042 | 74.3 | 8.59 | < 0.0005 | 5.08 | 0.002 | < 0.001 | < 0.15 | < 0.001 | < 0.001 | 2 | 0.001 | 1.3 | < 0.001 | 0.0013 | < 0.0005 | < 0.001 | 0.044 | < 0.01
V25BSP | 2005-07-31 | < 0.00025 | 0.022 | < 0.001 | 0.025 | < 0.001 | < 0.001 | < 0.05 | 366 | 0.0026 | < 0.005 | 0.005 | < 0.001 | 0.001 | 0.07 | 2e-05 | 3.2 | 0.039 | 79.1 | 9.3 | < 0.0005 | 5.34 | 0.002 | < 0.001 | < 0.15 | < 0.001 | < 0.001 | 1.9 | < 0.001 | 1.37 | 0.001 | 0.0012 | < 0.0005 | < 0.001 | 0.049 | < 0.01
V25BSP | 2005-08-06 | < 0.00025 | 0.019 | < 0.001 | 0.026 | < 0.001 | < 0.001 | < 0.05 | 345 | 0.0038 | < 0.005 | 0.006 | < 0.001 | 0.001 | 0.07 | < 0.00002 | 3.5 | 0.044 | 87.2 | 11.1 | < 0.0005 | 5.79 | 0.003 | < 0.001 | < 0.15 | < 0.001 | 0.002 | 2 | 0.001 | 1.53 | < 0.001 | 0.0014 | < 0.0005 | < 0.001 | 0.057 | < 0.01
V25BSP | 2005-08-13 | < 0.00025 | 0.011 | < 0.001 | 0.027 | < 0.001 | < 0.001 | < 0.05 | 352 | 0.0048 | < 0.005 | 0.006 | < 0.001 | 0.001 | < 0.05 | < 0.00002 | 3.7 | 0.045 | 96.6 | 11.8 | < 0.0005 | 6.39 | 0.002 | < 0.001 | < 0.15 | < 0.001 | < 0.001 | 1.9 | < 0.001 | 1.71 | < 0.001 | 0.0016 | < 0.0005 | < 0.001 | 0.06 | < 0.01
V25BSP | 2005-08-20 | < 0.00025 | 0.014 | < 0.001 | 0.019 | < 0.001 | < 0.001 | < 0.05 | 360 | 0.0037 | < 0.005 | 0.005 | < 0.001 | < 0.001 | < 0.05 | < 0.00002 | 3.2 | 0.043 | 78.7 | 11.4 | < 0.0005 | 4.78 | 0.001 | < 0.001 | < 0.15 | < 0.001 | 0.002 | 1 | < 0.001 | 1.36 | < 0.001 | 0.0013 | < 0.0005 | < 0.001 | 0.05 | < 0.01
V25BSP | 2005-08-22 | < 0.00025 | < 0.005 | 0.001 | 0.018 | < 0.001 | < 0.001 | < 0.05 | 384 | 0.0042 | < 0.005 | 0.006 | < 0.001 | < 0.001 | < 0.05 | < 0.00002 | 3.2 | 0.047 | 83.6 | 13.1 | < 0.0005 | 5.38 | 0.002 | < 0.001 | < 0.15 | < 0.001 | 0.003 | 1.3 | < 0.001 | 1.46 | < 0.001 | 0.0015 | < 0.0005 | < 0.001 | 0.05 | < 0.01
V25BSP | 2005-09-06 | < 0.00025 | 0.064 | < 0.001 | 0.019 | < 0.001 | < 0.001 | < 0.05 | 263 | 0.0011 | < 0.005 | 0.014 | < 0.001 | 0.008 | 0.48 | < 0.00002 | 2.8 | 0.023 | 56.4 | 0.96 | 0.0024 | 4.98 | 0.005 | 0.001 | < 0.15 | < 0.001 | 0.001 | 6.9 | < 0.001 | 1.01 | < 0.001 | 0.0004 | 0.0006 | 0.001 | 0.16 | < 0.01
V25BSP | 2005-10-11 | < 0.00025 | 0.083 | < 0.001 | 0.023 | < 0.001 | < 0.001 | < 0.05 | 280 | 0.0014 | < 0.005 | 0.025 | < 0.001 | 0.014 | < 0.05 | < 0.00002 | 2.5 | 0.024 | 65.4 | 1.53 | < 0.0005 | 6.29 | 0.006 | 0.002 | < 0.15 | < 0.001 | < 0.001 | 7.9 | 0.001 | 1.02 | < 0.001 | 0.0002 | 0.0007 | < 0.001 | 0.24 | < 0.01
V25BSP | 2005-11-01 | < 0.00025 | 0.075 | < 0.001 | 0.017 | < 0.001 | < 0.001 | < 0.05 | 209 | 0.0009 | < 0.005 | 0.035 | < 0.001 | 0.018 | < 0.05 | < 0.00002 | 2.1 | 0.016 | 42.8 | 0.32 | < 0.0005 | 5.76 | 0.005 | 0.001 | < 0.15 | < 0.001 | < 0.001 | 11.2 | < 0.001 | 0.73 | < 0.001 | 0.0001 | 0.0012 | < 0.001 | 0.26 | < 0.01
V25BSP | 2006-05-17 | < 0.00025 | 0.47 | < 0.001 | 0.022 | < 0.001 | < 0.001 | < 0.05 | 46.1 | 0.0003 | < 0.005 | 0.004 | < 0.001 | 0.007 | 0.73 | < 0.00002 | 1.8 | 0.003 | 9.74 | 0.11 | < 0.0005 | 1.8 | 0.003 | 0.004 | < 0.15 | < 0.001 | < 0.001 | 2.6 | < 0.001 | 0.15 | 0.014 | < 0.0001 | 0.0019 | < 0.001 | 0.076 | < 0.01
V25BSP | 2006-06-19 | < 0.00025 | 0.079 | < 0.001 | 0.016 | < 0.001 | < 0.001 | < 0.05 | 51.5 | < 0.0002 | 0.005 | 0.002 | 0.001 | 0.004 | 0.19 | < 0.00002 | 1.1 | 0.003 | 10.1 | 0.049 | < 0.0005 | 2.74 | 0.001 | 0.001 | < 0.15 | < 0.001 | < 0.001 | 4.3 | < 0.001 | 0.17 | 0.002 | 0.0001 | 0.0008 | < 0.001 | 0.031 | < 0.01
V25BSP | 2006-07-17 | < 0.00025 | 0.095 | < 0.001 | 0.019 | < 0.001 | < 0.001 | < 0.05 | 64.6 | 0.0002 | < 0.005 | 0.004 | < 0.001 | 0.006 | 0.15 | < 0.00002 | 1.1 | 0.016 | 14.6 | 0.061 | < 0.0005 | 3.5 | 0.002 | 0.001 | < 0.15 | < 0.001 | < 0.001 | 5.5 | < 0.001 | 0.23 | 0.004 | 0.0001 | 0.0007 | < 0.001 | 0.046 | < 0.01
V25BSP | 2006-08-22 | < 0.00025 | 0.039 | < 0.001 | 0.024 | < 0.001 | < 0.001 | < 0.05 | 102 | 0.0003 | < 0.005 | 0.006 | < 0.001 | 0.008 | < 0.05 | < 0.00002 | 1.4 | 0.006 | 20.6 | 0.058 | 0.0007 | 4.67 | 0.002 | 0.001 | < 0.15 | < 0.001 | < 0.001 | 5.1 | < 0.001 | 0.37 | < 0.001 | < 0.0001 | 0.0013 | < 0.001 | 0.078 | < 0.01
V25BSP | 2006-09-11 | < 0.00025 | 0.046 | < 0.001 | 0.022 | < 0.001 | < 0.001 | < 0.05 | 105 | 0.0003 | < 0.005 | 0.007 | < 0.001 | 0.006 | 0.06 | < 0.00002 | 1.2 | 0.006 | 24.2 | 0.069 | 0.0006 | 4.9 | 0.002 | < 0.001 | < 0.15 | < 0.001 | < 0.001 | 5.3 | < 0.001 | 0.4 | < 0.001 | < 0.0001 | 0.0013 | < 0.001 | 0.085 | < 0.01
V25BSP | 2006-10-16 | < 0.00025 | 0.048 | < 0.001 | 0.022 | < 0.001 | < 0.001 | < 0.05 | 117 | 0.0004 | 0.006 | 0.012 | < 0.001 | 0.009 | 0.07 | < 0.00002 | 1.3 | 0.005 | 26.1 | 0.093 | 0.0006 | 5.52 | 0.002 | < 0.001 | < 0.15 | < 0.001 | < 0.001 | 4.7 | < 0.001 | 0.41 | < 0.001 | < 0.0001 | 0.0019 | < 0.001 | 0.14 | < 0.01
V25BSP | 2007-05-14 | < 0.00025 | 0.12 | < 0.001 | 0.013 | < 0.001 | < 0.001 | < 0.05 | 42.6 | 0.0002 | 0.005 | 0.004 | 0.001 | 0.01 | 0.21 | < 0.00002 | 1.5 | < 0.005 | 8.68 | 0.068 | 0.0009 | 2.14 | 0.002 | 0.002 | < 0.15 | < 0.001 | < 0.001 | 2.9 | < 0.001 | 0.15 | 0.002 | < 0.0001 | 0.0011 | < 0.001 | 0.095 | < 0.01
V25BSP | 2007-06-18 | < 0.00025 | 0.084 | < 0.001 | 0.015 | < 0.001 | < 0.001 | < 0.05 | 33.1 | < 0.0002 | < 0.005 | 0.001 | < 0.001 | 0.005 | 0.17 | < 0.00002 | 1.1 | < 0.005 | 6.48 | 0.026 | < 0.0005 | 2.17 | 0.002 | 0.001 | < 0.15 | < 0.001 | < 0.001 | 3.7 | < 0.001 | 0.11 | 0.002 | < 0.0001 | 0.0006 | < 0.001 | 0.042 | < 0.01
V25BSP | 2007-07-16 | < 0.00025 | 0.05 | < 0.001 | 0.02 | < 0.001 | < 0.001 | < 0.05 | 35.5 | < 0.0002 | 0.0069 | 0.001 | < 0.001 | 0.004 | 0.08 | < 0.00002 | 0.8 | < 0.005 | 7.26 | 0.026 | < 0.0005 | 2.3 | 0.001 | < 0.001 | < 0.15 | < 0.001 | < 0.001 | 4.4 | < 0.001 | 0.15 | 0.001 | < 0.0001 | < 0.0005 | < 0.001 | 0.026 | < 0.01
V25BSP | 2007-08-14 | < 0.00025 | 0.026 | < 0.001 | 0.022 | < 0.001 | < 0.001 | < 0.05 | 60.2 | < 0.0002 | < 0.005 | 0.002 | < 0.001 | 0.006 | < 0.05 | < 0.00002 | 1.1 | < 0.005 | 12.4 | 0.031 | 0.0007 | 3.72 | < 0.001 | < 0.001 | < 0.15 | < 0.001 | < 0.001 | 5.1 | < 0.001 | 0.24 | < 0.001 | < 0.0001 | 0.0009 | < 0.001 | 0.054 | < 0.01
V25BSP | 2007-09-11 | < 0.00025 | < 0.005 | < 0.001 | 0.023 | < 0.001 | < 0.001 | < 0.05 | 69.5 | < 0.0002 | < 0.005 | < 0.001 | < 0.001 | 0.002 | 0.07 | < 0.00002 | 1.1 | 0.002 | 14.6 | 0.013 | < 0.0005 | 3.93 | < 0.001 | < 0.001 | < 0.15 | < 0.001 | < 0.001 | 4.6 | < 0.001 | 0.3 | < 0.001 | < 0.0001 | 0.0009 | < 0.001 | 0.05 | < 0.01
V25BSP | 2007-10-23 | < 0.00025 | 0.027 | < 0.001 | 0.019 | < 0.001 | < 0.001 | < 0.05 | 71.7 | 0.0002 | < 0.005 | 0.004 | < 0.001 | 0.005 | 0.08 | < 0.00002 | 1.1 | 0.003 | 15.2 | 0.029 | 0.0008 | 4.62 | 0.002 | < 0.001 | < 0.15 | < 0.001 | < 0.001 | 4.8 | < 0.001 | 0.26 | < 0.001 | < 0.0001 | 0.0016 | < 0.001 | 0.077 | < 0.01
V25BSP | 2007-11-13 | < 0.00025 | < 0.005 | < 0.001 | 0.023 | < 0.001 | < 0.001 | < 0.05 | 86.7 | < 0.0002 | < 0.005 | < 0.001 | < 0.001 | 0.002 | 0.06 | < 0.00002 | 1.2 | 0.003 | 17.2 | 0.015 | < 0.0005 | 4.59 | < 0.001 | < 0.001 | < 0.15 | < 0.001 | < 0.001 | 5.1 | < 0.001 | 0.31 | < 0.001 | < 0.0001 | 0.0012 | < 0.001 | 0.049 | < 0.01
V25BSP | 2007-12-10 | < 0.00025 | 0.025 | < 0.001 | 0.02 | < 0.001 | < 0.001 | < 0.05 | 76.1 | < 0.0002 | < 0.005 | < 0.001 | < 0.001 | 0.002 | 0.09 | < 0.00002 | 1.1 | < 0.001 | 14.6 | 0.007 | < 0.0005 | 4.16 | < 0.001 | < 0.001 | < 0.15 | < 0.001 | < 0.001 | 4.9 | < 0.001 | 0.26 | < 0.001 | < 0.0001 | 0.002 | < 0.001 | 0.078 | < 0.01
V25BSP | Total # samples | 92 | 92 | 92 | 92 | 92 | 92 | 92 | 92 | 92 | 55 | 92 | 92 | 92 | 92 | 57 | 92 | 47 | 92 | 92 | 92 | 92 | 92 | 92 | 92 | 92 | 92 | 81 | 92 | 92 | 92 | 58 | 44 | 92 | 92 | 44
V25BSP | Median | 0.000125 | 0.077 | 0.0015 | 0.047 | 0.0005 | 0.005 | 0.025 | 119 | 0.0005 | 0.0025 | 0.0025 | 0.0005 | 0.0085 | 0.1175 | 1e-05 | 2.3 | 0.011 | 24.15 | 0.077 | 0.00075 | 4.99 | 0.0025 | 0.004 | 0.075 | 0.001 | 0.0025 | 4.7 | 0.001 | 0.446 | 0.002 | 0.00075 | 0.0005 | 0.0005 | 0.0935 | 0.005
V25BSP | MEAN | 0.001181 | 0.46184 | 0.0067554 | 0.087109 | 0.00055326 | 0.0087174 | 0.068804 | 151.3391 | 0.0011098 | 0.0038473 | 0.0060109 | 0.0095217 | 0.015386 | 0.7604 | 0.00089561 | 2.2446 | 0.017713 | 31.6535 | 1.2851 | 0.0016484 | 4.798 | 0.0049239 | 0.011098 | 0.20293 | 0.010228 | 0.0051359 | 5.1152 | 0.066239 | 0.61238 | 0.013598 | 0.0057569 | 0.00070909 | 0.0031467 | 0.12243 | 0.005
V25BSP | STD | 0.0045 | 1.4154 | 0.0183 | 0.0796 | 0.0005 | 0.0119 | 0.1066 | 110.3507 | 0.0019 | 0.0015 | 0.0095 | 0.0565 | 0.017 | 2.3394 | 0.0066 | 1.0164 | 0.0164 | 24.5422 | 3.1643 | 0.0023 | 1.6786 | 0.0068 | 0.0291 | 0.4617 | 0.0209 | 0.0149 | 3.1653 | 0.5961 | 0.4426 | 0.042 | 0.0222 | 0.0006 | 0.0072 | 0.0877 | 0
V25BSP | MINIMUM | < 0.0002 | < 0.005 | < 0.001 | 0.013 | < 0.0002 | < 0.001 | < 0.05 | 18.6 | < 0.0002 | < 0.005 | < 0.001 | < 0.001 | < 0.001 | < 0.01 | < 0.00002 | 0.8 | < 0.001 | 4.08 | < 0.001 | < 0.0005 | 1 | < 0.001 | < 0.001 | < 0.01 | < 0.001 | < 0.001 | < 0.2 | < 0.001 | 0.074 | < 0.001 | < 0.0001 | < 0.0005 | < 0.001 | 0.006 | < 0.01
V25BSP | MAXIMUM | 0.0427 | 9.63 | < 0.2 | 0.384 | < 0.005 | < 0.1 | 0.81 | 384 | 0.0127 | < 0.01 | 0.049 | 0.542 | 0.074 | 15.05 | < 0.1 | 4.2 | 0.064 | 96.6 | 13.1 | 0.013 | 9.1 | < 0.05 | 0.23 | 3.05 | < 0.2 | < 0.2 | 13.7 | 5.72 | 1.71 | 0.283 | < 0.2 | 0.0025 | 0.053 | 0.431 | < 0.01
V25BSP | # samples < MDL | 79 | 8 | 68 | 0 | 78 | 90 | 63 | 0 | 38 | 49 | 35 | 65 | 5 | 12 | 56 | 7 | 8 | 0 | 7 | 60 | 0 | 27 | 47 | 74 | 77 | 83 | 1 | 82 | 0 | 48 | 32 | 20 | 68 | 0 | 44
V25BSP | % samples < MDL | 86 | 9 | 74 | 0 | 85 | 98 | 68 | 0 | 41 | 89 | 38 | 71 | 5 | 13 | 98 | 8 | 17 | 0 | 8 | 65 | 0 | 29 | 51 | 80 | 84 | 90 | 1 | 89 | 0 | 52 | 55 | 45 | 74 | 0 | 100
V25BSP | Maximum MDL | < 0.01 | < 0.05 | < 0.2 |  | < 0.005 | < 0.1 | < 0.1 |  | < 0.002 | < 0.01 | < 0.01 | < 0.01 | < 0.01 | < 0.05 | < 0.1 | < 2 | < 0.01 |  | < 0.01 | < 0.01 |  | < 0.05 | < 0.05 | < 1 | < 0.2 | < 0.2 | < 0.2 | < 0.03 |  | < 0.01 | < 0.2 | < 0.0005 | < 0.03 |  | < 0.01
V25BSP | 25th Percentile | 0.000125 | 0.025 | 0.0005 | 0.02575 | 0.0005 | 0.0005 | 0.025 | 51.325 | 0.0003 | 0.0025 | 0.002 | 0.0005 | 0.004 | 0.0675 | 1e-05 | 1.2 | 0.0035 | 10.1 | 0.02575 | 0.00025 | 3.475 | 0.002 | 0.0005 | 0.02 | 0.0005 | 0.0005 | 3.1 | 0.0005 | 0.22375 | 0.0005 | 5e-05 | 0.00025 | 0.0005 | 0.06 | 0.005
V25BSP | 75th Percentile | 0.0015 | 0.17 | 0.00325 | 0.1335 | 0.0005 | 0.02 | 0.0725 | 239.15 | 0.001 | 0.005 | 0.005 | 0.002625 | 0.01925 | 0.285 | 1e-05 | 3.025 | 0.0295 | 47.55 | 0.27 | 0.002 | 5.7925 | 0.00425 | 0.00925 | 0.075 | 0.015 | 0.0025 | 6.1 | 0.005 | 0.9875 | 0.00575 | 0.00115 | 0.00095 | 0.0025 | 0.16 | 0.005
V27 | 2098-05-29 | < 0.003 | 0.2 | < 0.02 | 0.104 | 0.002 | < 0.04 | < 0.05 | 6.3 | < 0.002 |  | 0.008 | 0.033 | 0.01 | 0.53 |  | < 1 |  | 2 | 0.02 | < 0.002 | < 1 | < 0.005 | < 0.02 | 0.3 | < 0.03 | < 0.03 | 2.6 | < 0.01 | 0.032 | 0.012 |  |  | 0.008 | 0.09
V27 | 2098-06-29 | < 0.003 | < 0.05 | < 0.02 | 0.139 | < 0.001 | < 0.04 | < 0.05 | 12.8 | < 0.002 |  | < 0.005 | < 0.005 | 0.006 | 0.01 |  | < 1 |  | 2.9 | < 0.01 | < 0.002 | 2 | < 0.005 | < 0.02 | 1.66 | < 0.03 | < 0.03 | 4 | < 0.01 | 0.076 | 0.007 |  |  | < 0.005 | 0.05
V27 | 2098-09-14 | < 0.003 | 0.13 | < 0.02 | 0.089 | < 0.001 | < 0.04 | < 0.05 | 16.4 | < 0.002 |  | 0.006 | 0.027 | 0.021 | 0.08 |  | < 1 |  | 3.6 | < 0.01 | 0.005 | 3 | < 0.005 | < 0.02 | < 0.04 | < 0.03 | < 0.03 | 4.5 | < 0.01 | 0.094 | 0.011 |  |  | < 0.005 | 0.04
V27 | 2099-03-16 | < 0.003 | 0.25 | < 0.005 | 0.081 | < 0.001 | < 0.04 | 0.22 | 42.9 | < 0.001 |  | < 0.005 | 0.069 | 0.024 | 0.07 |  | < 1 |  | 10.3 | < 0.01 | < 0.002 | 4 | < 0.005 | < 0.01 | 0.39 | < 0.03 | < 0.03 | 4.2 | < 0.01 | 0.197 | < 0.005 |  |  | < 0.005 | 0.07
V27 | 2099-06-18 | < 0.003 | 0.19 | < 0.005 | 0.1 | < 0.001 | < 0.04 | 0.11 | 5.9 | < 0.001 |  | < 0.005 | 0.227 | 0.015 | 0.5 |  | < 1 |  | 1.5 | < 0.01 | < 0.002 | 2 | < 0.005 | < 0.01 | 0.08 | 0.06 | < 0.03 | 1.8 | < 0.01 | 0.053 | 0.007 |  |  | 0.012 | 0.06
V27 | 2099-07-29 | < 0.0001 | 0.08 | < 0.001 | 0.0289 | < 0.0001 | < 0.001 | 0.02 | 10.73 | 0.0002 |  | < 0.0002 | < 0.0002 | 0.0261 | 0.17 |  | 0.3 |  | 2.6 | 0.005 | < 0.0001 | 1.1 | 0.004 | < 0.001 | < 0.002 | < 0.001 | < 0.001 | 3.73 | < 0.0004 | 0.0464 | 0.0039 |  |  | < 0.0002 | 0.04
V27 | 2099-08-31 | < 0.0001 | 0.048 | < 0.001 | 0.0366 | < 0.0001 | < 0.001 | 0.057 | 14.778 | 0.0009 |  | < 0.0002 | < 0.0002 | 0.0076 | 0.134 |  | 0.42 |  | 3.355 | 0.0032 | < 0.0001 | 2.42 | 0.0009 | < 0.001 | < 0.002 | < 0.001 | < 0.001 | 3.442 | < 0.0004 | 0.0703 | 0.0058 |  |  | < 0.0002 | 0.0283
V27 | 2099-10-12 | < 0.003 | 0.08 | < 0.005 | 0.13 | < 0.001 | < 0.04 | < 0.05 | 21.5 | < 0.001 |  | < 0.005 | < 0.005 | 0.018 | 0.2 |  | < 1 |  | 4.9 | < 0.01 | < 0.002 | 3 | < 0.005 | < 0.01 | < 0.04 | < 0.03 | < 0.005 | 4 | < 0.01 | 0.111 | 0.012 |  |  | < 0.005 | 0.07
V27 | 25-Mar-00 | < 0.003 | 0.06 | < 0.005 | 0.213 | < 0.001 | < 0.05 | 0.08 | 41.2 | < 0.001 |  | 0.034 | < 0.005 | < 0.002 | 0.02 |  | 3 |  | 10.4 | < 0.01 | < 0.002 | 8 | < 0.005 | < 0.01 | < 1 | < 0.03 | < 0.005 | 4.1 | < 0.01 | 0.218 | < 0.005 |  |  | < 0.005 | 0.04
V27 | 20-Jun-00 | < 0.003 | 0.19 | < 0.005 | 0.138 | 0.001 | < 0.05 | < 0.05 | 8.2 | < 0.001 |  | < 0.005 | < 0.005 | 0.007 | 0.2 |  | 1 |  | 1.9 | < 0.01 | < 0.002 | 2 | < 0.005 | < 0.01 | 2 | < 0.03 | < 0.005 | 2.2 | < 0.01 | 0.092 | 0.009 |  |  | < 0.005 | 0.04
V27 | 12-Sep-00 | < 0.003 | 0.12 | < 0.005 | 0.126 | < 0.001 | < 0.05 | < 0.05 | 26.7 | 0.003 |  | < 0.005 | < 0.005 | 0.008 | 0.23 |  | < 1 |  | 5.3 | < 0.01 | < 0.002 | 3 | 0.013 | 0.01 | < 1 | < 0.03 | < 0.005 | 3.3 | < 0.01 | 0.068 | < 0.005 |  |  | < 0.005 | 0.04
V27 | 2001-06-07 | < 0.003 | 0.82 | < 0.005 | 0.169 | < 0.001 | < 0.05 | 0.13 | 9.3 | < 0.001 |  | 0.006 | 0.051 | 0.009 | 1.29 |  | < 1 |  | 3 | 0.07 | 0.008 | < 1 | < 0.005 | < 0.01 | < 1 | < 0.03 | < 0.005 | 2.2 | < 0.01 | 0.039 | 0.022 |  |  | < 0.005 | 0.05
V27 | 2001-06-07 | < 0.003 | 0.8 | < 0.005 | 0.156 | < 0.001 | < 0.05 | 0.09 | 9.8 | < 0.001 |  | < 0.005 | 0.182 | 0.017 | 1.37 |  | < 1 |  | 3.1 | 0.08 | < 0.002 | < 1 | < 0.005 | 0.02 | < 1 | < 0.03 | < 0.005 | 2.4 | < 0.01 | 0.044 | 0.018 |  |  | < 0.005 | 0.05
V27 | 2002-06-25 | < 0.0002 | 0.224 | 0.007 | 0.185 | 0.0003 | < 0.01 | 0.07 | 53.1 | 0.0029 |  | 0.003 | 0.01 | 0.029 | 0.261 |  | 1.1 |  | 10.9 | 0.038 | 0.003 | 2.1 | 0.006 | 0.011 | 0.05 | 0.002 | < 0.005 | 4.1 | 0.003 | 0.217 | 0.001 |  |  | < 0.001 | 0.175
V27 | 2002-09-27 | < 0.0002 | 0.063 | 0.009 | 0.142 | < 0.0002 | 0.03 | 0.09 | 28 | < 0.0002 |  | 0.001 | 0.002 | 0.017 | 0.183 |  | 0.6 |  | 7.1 | 0.013 | 0.001 | 1.9 | 0.004 | 0.006 | < 0.01 | 0.017 | < 0.005 | 4.4 | 0.028 | 0.116 | < 0.001 |  |  | < 0.001 | 0.107
V27 | 2003-06-17 | < 0.0002 | 0.058 | < 0.003 | 0.023 | < 0.0002 | < 0.01 | 0.08 | 16.7 | 0.0005 |  | < 0.001 | 0.003 | 0.063 | 0.307 |  | 0.5 |  | 4.2 | 0.01 | 0.002 | 0.8 | 0.015 | 0.002 | < 0.01 | < 0.002 | < 0.005 |  | 0.002 | 0.047 | 0.002 | < 0.002 |  | < 0.001 | 0.108
V27 | 2003-09-03 | 0.0003 | 0.016 | 0.02 | 0.037 | < 0.0002 | < 0.01 | 0.09 | 38.5 | < 0.0002 |  | < 0.001 | 0.001 | 0.02 | 0.085 |  | 0.6 |  | 9 | 0.014 | 0.002 | 1.2 | < 0.001 | 0.006 | 0.01 | 0.004 | < 0.005 |  | 0.002 | 0.103 | < 0.001 | < 0.002 |  | < 0.001 | 0.032
V27 | 2004-06-29 | < 0.00025 | 0.04 | < 0.001 | 0.037 | < 0.001 | < 0.001 | < 0.05 | 28.9 | < 0.0002 |  | < 0.001 | < 0.001 | 0.001 | < 0.05 | < 0.00002 | 0.7 | 0.001 | 10.9 | 0.008 | < 0.0005 | 2.21 | 0.001 | 0.001 | < 0.15 | < 0.001 | < 0.001 | 9.8 | < 0.001 | 0.11 | 0.001 | < 0.0001 | 0.0015 | < 0.001 | 0.088 | < 0.01
V27 | 2004-09-27 | < 0.00025 | 0.032 | < 0.001 | 0.048 | < 0.001 | < 0.001 | < 0.05 | 49.7 | < 0.0002 |  | < 0.001 | < 0.001 | 0.002 | < 0.05 | < 0.00002 | 0.8 | 0.003 | 16.4 | 0.008 | 0.0006 | 3.31 | < 0.001 | < 0.001 | < 0.15 | < 0.001 | < 0.001 | 12.3 | < 0.001 | 0.2 | 0.001 | < 0.0001 | 0.0022 | < 0.001 | 0.032 | < 0.01
V27 | 2005-05-26 | < 0.00025 | 0.12 | < 0.001 | 0.018 | < 0.001 | < 0.001 | < 0.05 | 14.3 | < 0.0002 |  | < 0.001 | < 0.001 | 0.002 | 0.19 | < 0.00002 | 0.6 | 0.001 | 5.25 | 0.008 | < 0.0005 | 1.39 | 0.001 | 0.002 | 0.2 | < 0.001 | < 0.001 | 8 | < 0.001 | 0.054 | 0.003 | < 0.0001 | 0.001 | < 0.001 | 0.031 | < 0.01
V27 | 2005-09-21 | < 0.00025 | 0.023 | < 0.001 | 0.026 | < 0.001 | < 0.001 | < 0.05 | 22.3 | < 0.0002 |  | < 0.001 | < 0.001 | < 0.001 | < 0.05 | < 0.00002 | 0.5 | 0.002 | 6.83 | 0.008 | < 0.0005 | 2.03 | < 0.001 | < 0.001 | < 0.15 | < 0.001 | < 0.001 | 9.3 | 0.005 | 0.087 | 0.001 | < 0.0001 | 0.0009 | < 0.001 | 0.017 | < 0.01
V27 | 2006-05-29 | < 0.00025 | 0.083 | < 0.001 | 0.019 | < 0.001 | < 0.001 | < 0.05 | 14.9 | < 0.0002 |  | < 0.001 | < 0.001 | 0.002 | 0.16 | < 0.00002 | 0.8 | < 0.001 | 4.37 | 0.023 | < 0.0005 | 1.22 | < 0.001 | 0.002 | < 0.15 | < 0.001 | < 0.001 | 2.8 | < 0.001 | 0.052 | 0.001 | < 0.0001 | 0.0009 | < 0.001 | 0.022 | < 0.01
V27 | 2006-08-01 | < 0.00025 | 0.021 | < 0.001 | 0.032 | < 0.001 | < 0.001 | < 0.05 | 28.2 | < 0.0002 |  | < 0.001 | < 0.001 | 0.002 | 0.06 | < 0.00002 | 0.6 | 0.002 | 9.46 | 0.004 | < 0.0005 | 2.14 | < 0.001 | < 0.001 | < 0.15 | < 0.001 | < 0.001 | 4.5 | < 0.001 | 0.11 | < 0.001 | < 0.0001 | 0.0014 | < 0.001 | 0.018 | < 0.01
V27 | 2006-09-26 | < 0.00025 | < 0.005 | < 0.001 | 0.029 | < 0.001 | < 0.001 | < 0.05 | 24.2 | < 0.0002 |  | < 0.001 | < 0.001 | < 0.001 | < 0.05 | < 0.00002 | 0.5 | 0.001 | 8.2 | 0.003 | < 0.0005 | 2.05 | < 0.001 | < 0.001 | < 0.15 | < 0.001 | < 0.001 | 4 | < 0.001 | 0.093 | < 0.001 | < 0.0001 | 0.0013 | < 0.001 | 0.023 | < 0.01
V27 | 2007-06-04 | < 0.00025 | 0.16 | < 0.001 | 0.012 | < 0.001 | < 0.001 | < 0.05 | 4.68 | < 0.0002 |  | < 0.001 | < 0.001 | 0.001 | 0.36 | < 0.00002 | 0.5 | < 0.005 | 1.35 | 0.039 | < 0.0005 | 0.69 | < 0.001 | 0.002 | < 0.15 | < 0.001 | < 0.001 | 1.6 | < 0.001 | 0.02 | 0.005 | < 0.0001 | < 0.0005 | < 0.001 | 0.016 | < 0.01
V27 | 2007-07-25 | < 0.00025 | 0.021 | < 0.001 | 0.03 | < 0.001 | < 0.001 | < 0.05 | 26.5 | < 0.0002 |  | < 0.001 | < 0.001 | 0.001 | 0.09 | < 0.00002 | 0.6 | < 0.005 | 8.22 | 0.004 | < 0.0005 | 2.12 | 0.001 | < 0.001 | < 0.15 | < 0.001 | < 0.001 | 4.2 | < 0.001 | 0.095 | < 0.001 | < 0.0001 | 0.001 | < 0.001 | 0.031 | < 0.01
V27 | 2007-08-28 | < 0.00001 | 0.0184 | 0.0004 | 0.0326 | 0.05 | < 0.00005 | < 0.008 | 28.3 | 5e-05 |  | 0.04 | < 0.0002 | 0.0009 | 0.049 | < 0.00005 | 0.525 |  | 8.55 | 0.0035 | 0.00032 | 2.54 | < 0.0005 | 0.00052 | < 0.005 | 7e-05 | < 0.0005 |  | < 0.00005 | 0.104 | 0.0007 | < 0.00005 | 0.00126 | < 0.00005 | 0.0318 | < 0.005
V27 | 2007-09-26 | < 0.000005 | 0.02 | < 0.00002 | 0.03 | < 0.00001 | < 0.000005 | < 0.005 | 24.4 | 4e-05 |  | 4e-05 | 0 | 0.0011 | 0.038 |  | 0.454 | 0.0013 | 7.52 | 0.0033 | 0.0003 | 2.65 | < 0.00002 | 0.00038 | < 0.005 |  | < 0.00004 | 3.89 | < 0.00001 | 0.0978 | < 0.0005 | < 0.000002 | 0.00125 | < 0.0002 | 0.0257 | 0.0002
V27 | 2007-10-10 | < 0.00025 | 0.018 | < 0.001 | 0.035 | < 0.001 | < 0.001 | < 0.05 | 28.6 | < 0.0002 |  | < 0.001 | < 0.001 | < 0.001 | 0.07 | < 0.00002 | 0.5 | < 0.001 | 8.86 | 0.003 | < 0.0005 | 2.01 | < 0.001 | < 0.001 | < 0.15 | < 0.001 | < 0.001 | 3.8 | < 0.001 | 0.1 | < 0.001 | < 0.0001 | 0.0018 | < 0.001 | 0.026 | < 0.01
V27 | 2007-10-24 | < 0.000005 | 0.0106 | 0.0004 | 0.0438 | < 0.00001 | < 0.000005 | < 0.005 | 38.6 | 8.1e-05 |  | 2.9e-05 | 0.0001 | 0.00077 | 0.041 |  | 0.58 | 0.0021 | 12.7 | 0.00275 | 0.00045 | 2.57 | 0.00059 | 0.000456 | < 0.005 | 0.0001 | 0.00028 | 4.03 | 2e-05 | 0.159 | < 0.0005 | 6e-06 | 0.00264 | < 0.0002 | 0.0253 | < 0.0001
V27 | 2007-11-22 | < 0.000005 | 0.0065 | 0.00041 | 0.0488 | < 0.00001 | < 0.000005 | < 0.005 | 50.6 | 5.4e-05 |  | 1.5e-05 | 0.0005 | 0.00073 | 0.011 |  | 0.71 | 0.0021 | 18 | 0.00095 | 0.00059 | 3.78 | 0.00061 | 0.000179 | < 0.005 | 0.0001 | 0.00031 | 5.66 | 2e-05 | 0.188 | < 0.0005 | 6e-06 | 0.00362 | < 0.0002 | 0.0274 | < 0.0001
V27 | 2007-12-14 | < 0.000005 | 0.0054 | 0.00039 | 0.0571 | < 0.00001 | < 0.000005 | < 0.005 | 52.8 | 5.4e-05 |  | 1.5e-05 | < 0.0001 | 0.00062 | 0.009 |  | 0.71 | 0.0025 | 18.8 | 0.00105 | 0.00063 | 3.05 | 0.00064 | 0.000134 | < 0.005 | 0.00013 | 0.00036 | 5.07 | < 0.00001 | 0.211 | < 0.0005 | 8e-06 | 0.00442 | < 0.0002 | 0.0262 | < 0.0001
V27 | Total # samples | 32 | 32 | 32 | 32 | 32 | 32 | 32 | 32 | 32 |  | 32 | 32 | 32 | 32 | 11 | 32 | 14 | 32 | 32 | 32 | 32 | 32 | 32 | 32 | 32 | 32 | 29 | 32 | 32 | 32 | 17 | 15 | 32 | 32 | 15
V27 | Median | 0.000125 | 0.059 | 0.0005 | 0.0459 | 0.0005 | 0.0005 | 0.025 | 24.3 | 0.0001 |  | 0.0005 | 0.0005 | 0.004 | 0.0875 | 1e-05 | 0.5 | 0.002 | 6.965 | 0.005 | 0.000615 | 2.075 | 0.001 | 0.002 | 0.075 | 0.0005 | 0.0005 | 4 | 0.00125 | 0.0945 | 0.0015 | 5e-05 | 0.0013 | 0.0005 | 0.036 | 0.005
V27 | MEAN | 0.00057703 | 0.12298 | 0.0029722 | 0.074869 | 0.0019756 | 0.0092511 | 0.045344 | 24.9934 | 0.00048372 |  | 0.0038062 | 0.019483 | 0.0098537 | 0.21306 | 1.1364e-05 | 0.65934 | 0.0017143 | 7.2333 | 0.012898 | 0.0011013 | 2.2431 | 0.0024062 | 0.0039897 | 0.23217 | 0.0075125 | 0.0033506 | 4.4801 | 0.0031242 | 0.10327 | 0.0042156 | 0.00014976 | 0.001696 | 0.0015664 | 0.047834 | 0.0035233
V27 | STD | 0.0007 | 0.1937 | 0.0044 | 0.0575 | 0.0088 | 0.011 | 0.0466 | 14.5529 | 0.0007 |  | 0.009 | 0.0514 | 0.0131 | 0.3228 | 0 | 0.4565 | 0.0008 | 4.6901 | 0.0188 | 0.0016 | 1.3999 | 0.0033 | 0.0046 | 0.4534 | 0.0119 | 0.0052 | 2.4536 | 0.0051 | 0.0579 | 0.0055 | 0.0003 | 0.0011 | 0.0025 | 0.0342 | 0.0022
V27 | MINIMUM | < 0.000005 | < 0.005 | < 0.00002 | 0.012 | < 0.00001 | < 0.000005 | < 0.005 | 4.68 | 4e-05 |  | 1.5e-05 | 0 | 0.00062 | 0.009 | < 0.00002 | 0.3 | < 0.001 | 1.35 | 0.00095 | < 0.0001 | 0.69 | < 0.00002 | 0.000134 | < 0.002 | 0.00013 | < 0.00004 | 1.6 | < 0.00001 | 0.02 | < 0.0005 | < 0.000002 | < 0.0005 | < 0.00005 | 0.016 | < 0.0001
V27 | MAXIMUM | < 0.003 | 0.82 | < 0.02 | 0.213 | 0.05 | < 0.05 | 0.22 | 53.1 | 0.003 |  | 0.04 | 0.227 | 0.063 | 1.37 | < 0.00005 | 3 | < 0.005 | 18.8 | 0.08 | 0.008 | 8 | 0.015 | < 0.02 | 2 | 0.06 | < 0.03 | 12.3 | 0.028 | 0.218 | 0.022 | < 0.002 | 0.00442 | 0.012 | 0.175 | < 0.01
V27 | # samples < MDL | 31 | 2 | 25 | 0 | 28 | 31 | 21 | 0 | 22 |  | 21 | 19 | 4 | 4 | 11 | 9 | 4 | 0 | 8 | 20 | 3 | 20 | 17 | 24 | 23 | 29 | 0 | 25 | 0 | 13 | 14 | 1 | 30 | 0 | 14
V27 | % samples < MDL | 97 | 6 | 78 | 0 | 88 | 97 | 66 | 0 | 69 |  | 66 | 59 | 12 | 12 | 100 | 28 | 29 | 0 | 25 | 62 | 9 | 62 | 53 | 75 | 72 | 91 | 0 | 78 | 0 | 41 | 82 | 7 | 94 | 0 | 93
V27 | Maximum MDL | < 0.003 | < 0.05 | < 0.02 |  | < 0.001 | < 0.05 | < 0.05 |  | < 0.002 |  | < 0.005 | < 0.005 | < 0.002 | < 0.05 | < 0.00005 | < 1 | < 0.005 |  | < 0.01 | < 0.002 | < 1 | < 0.005 | < 0.02 | < 1 | < 0.03 | < 0.03 |  | < 0.01 |  | < 0.005 | < 0.002 | < 0.0005 | < 0.005 |  | < 0.01
V27 | 25th Percentile | 0.0001 | 0.02075 | 0.0005 | 0.03 | 0.0001 | 0.0005 | 0.025 | 13.925 | 0.0001 |  | 0.0005 | 0.0005 | 0.001 | 0.03475 | 1e-05 | 0.5 | 0.001 | 3.2912 | 0.003875 | 0.00025 | 1.3475 | 0.0005 | 0.0005 | 0.005 | 0.0005 | 0.0005 | 3.3 | 0.0005 | 0.05375 | 0.0005 | 2.5e-05 | 0.001 | 0.0005 | 0.02615 | 0.00135
V27 | 75th Percentile | 0.0015 | 0.1375 | 0.0025 | 0.127 | 0.0005 | 0.02 | 0.0725 | 31.3 | 0.0005 |  | 0.0025 | 0.002625 | 0.017 | 0.2075 | 1e-05 | 0.625 | 0.0024 | 9.67 | 0.01075 | 0.001 | 2.7375 | 0.0025 | 0.00525 | 0.225 | 0.015 | 0.0025 | 4.5 | 0.005 | 0.11225 | 0.0061 | 5e-05 | 0.002 | 0.0025 | 0.0525 | 0.005
Notes:
Statistics calculated for stations with 3 or more values in a dataset.
DL: Method Detection Limit
Method Detection Limit set to 1/2 method detection limit for statistical calculations

## 1998-2007 diss metals
Table 6. Mine Runoff and Effluent Surface Water Dissolved Metal Parameters (1998-2007)
STATION | DATE | AG-D mg/L | AL-D mg/L | AS-D mg/L | BA-D mg/L | B-D mg/L | BE-D mg/L | BI-D mg/L | CA-D mg/L | CD-D mg/L | CO-D mg/L | CR-D mg/L | CU-D mg/L | FE-D mg/L | HG-D mg/L | K-D mg/L | LI-D mg/L | MG-D mg/L | MN-D mg/L | MO-D mg/L | NA-D mg/L | NI-D mg/L | PB-D mg/L | P-D mg/L | SB-D mg/L | SE-D mg/L | SI-D mg/L | SN-D mg/L | SR-D mg/L | TI-D mg/L | TL-D mg/L | U-D mg/L | V-D mg/L | ZN-D mg/L | ZR-D mg/L
V2 | 2099-03-17 | < 0.003 | 0.11 | < 0.005 | 0.095 | 0.1 | < 0.001 | < 0.04 | 110.9 | < 0.001 | < 0.005 | 0.319 | 0.017 | < 0.01 |  | 3 |  | 45.7 | < 0.01 | < 0.002 | 10 | < 0.005 | < 0.01 | 0.5 | < 0.03 | < 0.03 | 4.6 | < 0.01 | 0.631 | < 0.005 |  |  | < 0.005 | < 0.01
V2 | 2099-06-18 | < 0.003 | < 0.05 | < 0.005 | 0.124 | < 0.05 | < 0.001 | < 0.04 | 105.6 | 0.002 | < 0.005 | < 0.005 | 0.013 | 0.04 |  | 3 |  | 35.7 | 0.11 | 0.006 | 9 | < 0.005 | < 0.01 | < 0.04 | 0.05 | < 0.03 | 5 | < 0.01 | 0.692 | < 0.005 |  |  | < 0.005 | < 0.01
V2 | 2099-09-10 | < 0.003 | < 0.05 | < 0.005 | 0.038 | < 0.05 | < 0.001 | < 0.04 | 61.8 | < 0.001 | < 0.005 | < 0.005 | 0.007 | < 0.01 |  | 1 |  | 18.6 | 0.03 | < 0.002 | 4 | 0.008 | < 0.01 | < 0.04 | < 0.03 | < 0.005 | 2.6 | < 0.01 | 0.313 | < 0.005 |  |  | < 0.005 | 0.07
V2 | 2099-10-12 | < 0.003 | < 0.05 | < 0.005 | 0.071 | < 0.05 | < 0.001 | < 0.04 | 103.8 | < 0.001 | < 0.005 | < 0.005 | 0.012 | 0.02 |  | 3 |  | 29.3 | < 0.01 | 0.004 | 8 | 0.008 | < 0.01 | < 0.04 | < 0.03 | < 0.005 | 4.4 | < 0.01 | 0.5 | 0.013 |  |  | < 0.005 | < 0.01
V2 | 2099-12-13 | < 0.003 | 0.11 | < 0.005 | 0.214 | < 0.05 | < 0.001 | < 0.04 | 98.6 | < 0.001 | < 0.005 | < 0.005 | 0.009 | < 0.01 |  | 3 |  | 25.3 | < 0.01 | < 0.002 | 4 | < 0.005 | < 0.01 | < 0.04 | < 0.03 | < 0.005 | 2.7 | < 0.01 | 0.448 | < 0.005 |  |  | < 0.005 | < 0.01
V2 | 22-Mar-00 | < 0.003 | 0.23 | < 0.005 | 0.34 | < 0.05 | < 0.001 | < 0.05 | 117.2 | < 0.001 | 0.014 | < 0.005 | < 0.002 | < 0.01 |  | 3 |  | 32.7 | < 0.01 | < 0.002 | < 1 | < 0.005 | < 0.01 | < 1 | < 0.03 | < 0.005 | 5.9 | < 0.01 | 0.648 | < 0.005 |  |  | < 0.005 | < 0.01
V2 | 20-Jun-00 | < 0.003 | 0.32 | < 0.005 | 0.034 | < 0.05 | 0.003 | < 0.05 | 193.4 | 0.001 | < 0.005 | < 0.005 | 0.026 | 0.21 |  | 7 |  | 99.4 | 0.01 | 0.007 | 8 | 0.02 | 0.01 | 4 | < 0.03 | < 0.005 | 4.2 | < 0.01 | 0.722 | 0.026 |  |  | < 0.005 | < 0.01
V2 | 12-Sep-00 | < 0.003 | 0.17 | < 0.005 | 0.048 | < 0.05 | < 0.001 | < 0.05 | 189.7 | < 0.001 | < 0.005 | < 0.005 | 0.026 | 0.02 |  | 5 |  | 75.9 | 0.02 | < 0.002 | 9 | 0.037 | < 0.01 | 7 | < 0.03 | < 0.005 | 2.6 | < 0.01 | 0.635 | < 0.005 |  |  | < 0.005 | 0.08
V2 | 12-Nov-00 | < 0.003 | < 0.05 | < 0.005 | 0.166 | < 0.05 | < 0.001 | < 0.05 | 197.8 | < 0.001 | < 0.005 | < 0.005 | 0.002 | 0.01 |  | 4 |  | 80.4 | 0.06 | < 0.002 | 12 | 0.02 | 0.02 | 0.03 | 0.06 | 0.023 | 6.4 | 0.03 | 0.784 | < 0.005 |  |  | 0.006 | 0.26
V2 | 2002-01-15 | 0.001 | < 0.05 | < 0.005 | 0.246 | < 0.05 | < 0.001 | < 0.05 | 207.2 | < 0.001 | < 0.005 | < 0.005 | < 0.002 | < 0.01 |  | 3 |  | 89.5 | 0.02 | 0.005 | 12 | < 0.005 | < 0.01 | < 0.01 | < 0.03 | < 0.005 | 7.5 | 0.05 | 0.851 | < 0.005 |  |  | < 0.005 | 0.02
V2 | 2002-02-12 | < 0.001 | < 0.05 | 0.029 | 0.043 | < 0.05 | < 0.001 | < 0.05 | 218.8 | < 0.001 | < 0.005 | < 0.005 | < 0.002 | < 0.01 |  | 3 |  | 85.1 | 0.02 | 0.004 | 13 | < 0.005 | < 0.01 | 0.03 | < 0.03 | < 0.005 | 7 | 0.05 | 0.818 | < 0.005 |  |  | < 0.005 | < 0.01
V2 | 2002-03-21 | < 0.001 | < 0.05 | < 0.005 | 0.141 | < 0.05 | < 0.001 | < 0.05 | 227.5 | < 0.001 | < 0.005 | < 0.005 | 0.011 | < 0.01 |  | 4 |  | 88.4 | 0.02 | 0.005 | 13 | 0.009 | < 0.01 | < 0.01 | < 0.03 | < 0.005 | 7.8 | 0.01 |  | < 0.005 |  |  | < 0.005 | < 0.01
V2 | 2002-04-15 | 0.001 | < 0.05 | < 0.005 | 0.114 | < 0.05 | < 0.001 | < 0.05 | 161.9 | 0.002 | < 0.005 | < 0.005 | 0.002 | < 0.01 |  | 4 |  | 54.9 | 0.02 | 0.004 | 9 | < 0.005 | < 0.01 | < 0.01 | < 0.03 | < 0.005 | 5.7 | 0.05 | 0.575 | < 0.005 |  |  | < 0.005 | 0.12
V2 | 2002-05-13 | < 0.001 | < 0.05 | < 0.005 | 0.069 | < 0.05 | < 0.001 | < 0.05 | 171.2 | < 0.001 | < 0.005 | < 0.005 | 0.004 | < 0.01 |  | 5 |  | 73.1 | 0.06 | 0.004 | 8 | 0.014 | < 0.01 | < 0.01 | < 0.03 | < 0.005 | 5 | 0.03 | 0.568 | < 0.005 |  |  | < 0.005 | 0.17
V2 | 2002-06-25 | 0.0005 | < 0.001 | 0.027 | 0.108 | 0.08 | 0.0009 | < 0.01 | 215.7 | 0.0008 | < 0.001 | < 0.001 | 0.006 | < 0.002 |  | 3 |  | 93.1 | 0.028 | 0.004 | 10 | 0.027 | 0.004 | 0.03 | < 0.002 | < 0.005 | 8.3 | 0.005 | 0.764 | 0.002 |  |  | 0.002 | 0.018
V2 | 2002-09-27 | 0.0008 | < 0.001 | 0.048 | 0.119 | 0.09 | 0.0004 | < 0.01 | 220.7 | < 0.0002 | < 0.001 | < 0.001 | 0.011 | < 0.002 |  | 3.9 |  | 98.7 | 0.018 | 0.006 | 10.3 | 0.004 | < 0.002 | < 0.01 | 0.01 | < 0.005 | 7.1 | 0.008 | 0.788 | < 0.001 |  |  | 0.003 | 0.007
V2 | 2002-12-15 | < 0.0002 | 0.045 | 0.033 | 0.081 | 0.17 | < 0.0002 | 0.01 | 228.5 | 0.0009 | < 0.001 | 0.004 | 0.009 | 0.031 |  | 3.4 |  | 99.6 | 0.017 | 0.005 | 10.8 | 0.002 | < 0.002 | 0.02 | < 0.002 | < 0.005 | 7.3 | < 0.002 | 0.773 | < 0.001 |  |  | 0.001 | 0.011
V2 | 2003-03-06 | 0.0011 | 0.054 | 0.037 | 0.106 | 0.1 | 0.0003 | < 0.01 | 234.3 | < 0.0002 | < 0.001 | < 0.001 | 0.007 | 0.027 |  | 3.9 |  | 106.7 | 0.016 | 0.004 | 13.9 | 0.005 | 0.003 | 0.02 | 0.003 | < 0.005 | 7.6 | < 0.002 | 0.831 | < 0.001 |  |  | 0.002 | 0.011
V2 | 2003-06-17 | < 0.0002 | < 0.001 | 0.004 | 0.082 | 0.06 | 0.0002 | < 0.01 | 213.7 | < 0.0002 | < 0.001 | < 0.001 | 0.007 | 0.019 |  | 3.3 |  | 91.5 | 0.016 | 0.007 | 9.3 | 0.008 | < 0.002 | 0.02 | 0.006 | 0.006 |  | < 0.002 | 0.665 | < 0.001 | < 0.002 |  | 0.001 | 0.004
V2 | 2003-09-15 | 0.0006 | 0.014 | 0.016 | 0.097 | 0.06 | 0.0003 | 0.01 | 215.8 | < 0.0002 | < 0.001 | < 0.001 | 0.025 | 0.026 |  | 3.5 |  | 97.7 | 0.018 | 0.004 | 9.5 | 0.003 | < 0.002 | < 0.01 | < 0.002 | < 0.005 |  | < 0.002 | 0.671 | 0.003 | < 0.002 |  | 0.003 | 0.008
V2 | 2003-12-13 | 0.0004 | 0.017 | 0.004 | 0.096 | 0.05 | 0.0003 | < 0.01 | 233 | < 0.0002 | 0.001 | < 0.001 | 0.007 | 0.019 | < 0.0001 | 3.4 |  | 101.2 | 0.015 | 0.005 | 10.5 | 0.001 | < 0.002 | < 0.01 | < 0.002 | < 0.005 |  | < 0.002 | 0.776 | < 0.001 | 0.003 |  | 0.002 | 0.006
V2 | 2004-04-14 | < 0.01 | 0.05 | < 0.03 | 0.063 | < 0.01 | < 0.003 |  | 211 | < 0.01 | < 0.02 | < 0.01 | < 0.02 | < 0.01 | < 0.00002 | 1.8 |  | 85.9 | < 0.003 | < 0.02 | 7.5 | < 0.02 | < 0.03 | < 0.15 | < 0.05 | 0.0008 | 4.86 | < 0.03 | 0.6 | < 0.005 |  |  | < 0.01 | < 0.005 | < 0.02
V2 | 2004-05-14 | < 0.00025 | < 0.005 | < 0.001 | 0.056 | < 0.05 | < 0.001 | < 0.001 | 171 | < 0.0002 | < 0.001 | < 0.001 | 0.001 | < 0.05 |  | 2.5 | 0.004 | 88.5 | 0.008 | 0.0008 | 6.36 | 0.003 | < 0.001 | 0.2 | < 0.001 | 0.002 | 8.6 | < 0.001 | 0.55 | < 0.001 | < 0.0001 | 0.0085 | < 0.001 | 0.032 | < 0.01
V2 | 2004-06-14 | < 0.00025 | < 0.005 | < 0.001 | 0.071 | < 0.05 | < 0.001 | < 0.001 | 159 | < 0.0002 | < 0.001 | < 0.001 | < 0.001 | < 0.05 |  | 1.4 | 0.003 | 75.7 | < 0.001 | 0.0008 | 6.38 | 0.002 | < 0.001 | < 0.15 | < 0.001 | < 0.001 | 10.1 | < 0.001 | 0.53 | < 0.001 | < 0.0001 | 0.008 | < 0.001 | 0.007 | < 0.01
V2 | 2004-07-12 | < 0.00025 | < 0.005 | < 0.001 | 0.088 | < 0.05 | < 0.001 | < 0.001 | 232 | < 0.0002 | < 0.001 | < 0.001 | < 0.001 | 0.1 |  | 2.1 | 0.005 | 88.6 | < 0.001 | 0.0009 | 6.45 | 0.002 | < 0.001 | < 0.15 | < 0.001 | < 0.001 | 11.2 | < 0.001 | 0.77 | < 0.001 | < 0.0001 | 0.018 | < 0.001 | 0.006 | < 0.01
V2 | 2004-08-09 | < 0.00025 | < 0.005 | < 0.001 | 0.07 | < 0.05 | < 0.001 | < 0.001 | 204 | < 0.0002 | < 0.001 | < 0.001 | < 0.001 | 0.07 |  | 1.9 | 0.004 | 93.2 | 0.001 | 0.0009 | 6.9 | 0.002 | < 0.001 | < 0.15 | < 0.001 | 0.001 | 11 | < 0.001 | 0.66 | < 0.001 | < 0.0001 | 0.014 | < 0.001 | 0.007 | < 0.01
V2 | 2004-09-13 | < 0.00025 | < 0.005 | < 0.001 | 0.085 | < 0.05 | < 0.001 | < 0.001 | 230 | < 0.0002 | < 0.001 | < 0.001 | 0.001 | < 0.05 |  | 2.2 | 0.005 | 116 | 0.001 | 0.001 | 9.04 | 0.003 | < 0.001 | < 0.15 | < 0.001 | < 0.001 | 12.2 | < 0.001 | 0.78 | < 0.001 | < 0.0001 | 0.018 | < 0.001 | 0.007 | < 0.01
V2 | 2004-10-12 | < 0.00025 | < 0.005 | < 0.001 | 0.1 | < 0.05 | < 0.001 | < 0.001 | 229 | < 0.0002 | < 0.001 | < 0.001 | 0.001 | 0.19 |  | 2.2 | 0.003 | 96.3 | 0.001 | 0.001 | 8.31 | 0.003 | < 0.001 | < 0.15 | < 0.001 | < 0.001 | 11.4 | < 0.001 | 0.77 | < 0.001 | < 0.0001 | 0.019 | < 0.001 | 0.008 | < 0.01
V2 | 2004-11-15 | < 0.00025 | < 0.005 | < 0.001 | 0.12 | < 0.05 | < 0.001 | < 0.001 | 267 | < 0.0002 | < 0.001 | < 0.001 | 0.001 | 0.21 |  | 2.8 | 0.005 | 124 | 0.001 | 0.0012 | 10.2 | 0.003 | < 0.001 | < 0.15 | < 0.001 | < 0.001 | 14.4 | < 0.001 | 0.87 | < 0.001 | < 0.0001 | 0.02 | < 0.001 | 0.008 | < 0.01
V2 | 2005-01-21 | < 0.00025 | < 0.005 | < 0.001 | 0.091 | < 0.05 | < 0.001 | < 0.001 | 268 | < 0.0002 | < 0.001 | < 0.001 | < 0.001 | 0.09 |  | 2.4 | 0.005 | 132 | 0.003 | 0.0013 | 9.61 | 0.003 | < 0.001 | < 0.15 | < 0.001 | < 0.001 | 12.4 | < 0.001 | 0.85 | < 0.001 | < 0.0001 | 0.021 | < 0.001 | 0.015 | < 0.01
V2 | 2005-02-08 | < 0.00025 | 0.031 | < 0.001 | 0.079 | < 0.05 | < 0.001 | < 0.001 | 249 | < 0.0002 | < 0.001 | < 0.001 | 0.001 | 0.06 |  | 2.2 | 0.004 | 121 | 0.007 | 0.0012 | 9.07 | 0.002 | 0.003 | < 0.15 | < 0.001 | < 0.001 | 11.7 | < 0.001 | 0.82 | 0.002 | < 0.0001 | 0.021 | < 0.001 | 0.021 | < 0.01
V2 | 2005-03-14 | < 0.00025 | < 0.005 | < 0.001 | 0.076 | < 0.05 | < 0.001 | < 0.001 | 242 | < 0.0002 | < 0.001 | < 0.001 | 0.002 | 0.17 |  | 2.1 | 0.003 | 108 | < 0.001 | 0.0012 | 8.9 | 0.003 | < 0.001 | < 0.15 | < 0.001 | < 0.001 | 10.2 | < 0.001 | 0.77 | < 0.001 | < 0.0001 | 0.02 | < 0.001 | 0.007 | < 0.01
V2 | 2005-04-11 | < 0.00025 | < 0.005 | < 0.001 | 0.084 | < 0.05 | < 0.001 | < 0.001 | 227 | < 0.0002 | < 0.001 | < 0.001 | < 0.001 | 0.08 |  | 2 | 0.003 | 105 | < 0.001 | 0.0012 | 8.87 | 0.002 | < 0.001 | < 0.15 | < 0.001 | < 0.001 | 11.7 | < 0.001 | 0.74 | < 0.001 | < 0.0001 | 0.02 | < 0.001 | 0.006 | < 0.01
V2 | 2005-05-09 | < 0.00025 | 0.013 | < 0.001 | 0.062 | < 0.05 | < 0.001 | < 0.001 | 182 | < 0.0002 | < 0.001 | < 0.001 | 0.001 | < 0.05 |  | 1.9 | 0.004 | 87.2 | 0.006 | 0.0012 | 6.39 | 0.002 | < 0.001 | < 0.15 | < 0.001 | 0.001 | 9.9 | < 0.001 | 0.6 | < 0.001 | < 0.0001 | 0.012 | < 0.001 | 0.039 | < 0.01
V2 | 2005-06-21 | < 0.00025 | 0.006 | < 0.001 | 0.072 | < 0.05 | < 0.001 | < 0.001 | 215 | < 0.0002 | < 0.001 | < 0.001 | < 0.001 | 0.06 |  | 2.1 | 0.007 | 120 | < 0.001 | 0.0011 | 7.92 | 0.003 | < 0.001 | < 0.15 | < 0.001 | < 0.001 | 12.3 | < 0.001 | 0.71 | < 0.001 | < 0.0001 | 0.017 | < 0.001 | 0.008 | < 0.01
V2 | 2005-07-25 | < 0.00025 | < 0.005 | < 0.001 | 0.093 | < 0.05 | < 0.001 | < 0.001 | 247 | < 0.0002 | < 0.001 | < 0.001 | 0.001 | < 0.05 |  | 2.5 | 0.007 | 145 | 0.006 | 0.0012 | 9.29 | 0.004 | < 0.001 | < 0.15 | < 0.001 | < 0.001 | 13.6 | < 0.001 | 0.86 | < 0.001 | < 0.0001 | 0.022 | < 0.001 | 0.036 | < 0.01
V2 | 2005-08-22 | < 0.00025 | < 0.005 | 0.001 | 0.085 | < 0.05 | < 0.001 | < 0.001 | 274 | < 0.0002 | < 0.001 | < 0.001 | < 0.001 | < 0.05 |  | 2.6 | 0.007 | 145 | 0.004 | 0.0012 | 9.42 | 0.003 | < 0.001 | < 0.15 | < 0.001 | 0.002 | 11.7 | < 0.001 | 0.92 | < 0.001 | < 0.0001 | 0.024 | < 0.001 | 0.015 | < 0.01
V2 | 2005-09-06 | < 0.00025 | < 0.005 | 0.001 | 0.088 | < 0.05 | < 0.001 | < 0.001 | 226 | < 0.0002 | < 0.001 | < 0.001 | < 0.001 | < 0.05 |  | 2.3 | 0.005 | 119 | 0.005 | < 0.0005 | 8.48 | 0.003 | < 0.001 | < 0.15 | < 0.001 | 0.002 | 10.8 | < 0.001 | 0.81 | < 0.001 | < 0.0001 | 0.018 | < 0.001 | 0.01 | < 0.01
V2 | 2005-09-21 | < 0.00025 | 0.014 | < 0.001 | 0.11 | < 0.05 | < 0.001 | < 0.001 | 230 | < 0.0002 | < 0.001 | < 0.001 | < 0.001 | < 0.05 |  | 2.4 | 0.005 | 120 | < 0.001 | 0.0011 | 8.44 | 0.004 | < 0.001 | < 0.15 | < 0.001 | < 0.001 | 10.9 | < 0.001 | 0.83 | < 0.001 | < 0.0001 | 0.016 | < 0.001 | 0.01 | < 0.01
V2 | 2005-10-11 | < 0.00025 | < 0.005 | < 0.001 | 0.095 | < 0.05 | < 0.001 | < 0.001 | 225 | < 0.0002 | < 0.001 | < 0.001 | < 0.001 | < 0.05 |  | 2.1 | 0.005 | 120 | 0.004 | 0.0012 | 8.35 | 0.003 | < 0.001 | < 0.15 | < 0.001 | < 0.001 | 12 | < 0.001 | 0.76 | < 0.001 | < 0.0001 | 0.017 | < 0.001 | 0.024 | < 0.01
V2 | 2005-10-25 | < 0.00025 | 0.022 | < 0.001 | 0.11 | < 0.05 | < 0.001 | < 0.001 | 239 | < 0.0002 | < 0.001 | < 0.001 | 0.001 | 0.05 |  | 2.5 | 0.006 | 143 | 0.001 | 0.0014 | 10 | 0.001 | < 0.001 | < 0.15 | < 0.001 | < 0.001 | 13.1 | < 0.001 | 0.9 | < 0.001 | < 0.0001 | 0.021 | < 0.001 | 0.008 | < 0.01
V2 | 2005-11-01 | < 0.00025 | < 0.005 | < 0.001 | 0.1 | < 0.05 | < 0.001 | < 0.001 | 234 | < 0.0002 | < 0.001 | < 0.001 | < 0.001 | < 0.05 |  | 2.5 | 0.006 | 138 | 0.004 | 0.0013 | 9.6 | 0.004 | < 0.001 | < 0.15 | < 0.001 | < 0.001 | 12.8 | < 0.001 | 0.88 | < 0.001 | < 0.0001 | 0.021 | < 0.001 | 0.018 | < 0.01
V2 | 2005-11-15 | < 0.01 | 0.09 | < 0.03 | 0.084 | < 0.01 | < 0.003 |  | 245 | < 0.01 | < 0.02 | < 0.01 | < 0.02 | < 0.01 |  | 2.9 |  | 149 | < 0.003 | < 0.02 | 11.5 | < 0.02 | < 0.03 | < 0.15 | < 0.05 |  | 5.85 | < 0.03 | 0.77 | < 0.005 |  |  | < 0.01 | < 0.005 | < 0.02
V2 | 2005-12-14 | < 0.00025 | < 0.005 | < 0.001 | 0.1 | < 0.05 | < 0.001 | < 0.001 | 292 | < 0.0002 | < 0.001 | < 0.001 | 0.001 | < 0.05 |  | 2.9 | 0.006 | 174 | 0.012 | 0.0015 | 10.7 | 0.002 | < 0.001 | < 0.15 | < 0.001 | < 0.001 | 6.4 | 0.002 | 1.03 | < 0.001 | < 0.0001 | 0.024 | < 0.001 | 0.033 | < 0.01
V2 | 2006-01-23 | < 0.00025 | 0.007 | < 0.001 | 0.091 | < 0.05 | < 0.001 | < 0.001 | 250 | < 0.0002 | < 0.001 | < 0.001 | 0.001 | 0.08 |  | 2.3 | 0.005 | 156 | 0.005 | 0.0015 | 10.4 | 0.003 | < 0.001 | < 0.15 | < 0.001 | < 0.001 | 7.2 | < 0.001 | 0.93 | < 0.001 | < 0.0001 | 0.023 | < 0.001 | 0.014 | < 0.01
V2 | 2006-02-07 | < 0.00025 | 0.007 | < 0.001 | 0.071 | < 0.05 | < 0.001 |  | 152 | < 0.0002 | < 0.001 | < 0.001 | 0.001 | < 0.05 |  | 1.6 |  | 64.8 | < 0.001 | 0.0018 | 6.44 | 0.002 | < 0.001 | < 0.15 | < 0.001 |  | 4.8 | < 0.001 | 0.56 | < 0.001 |  |  | < 0.001 | < 0.005 | < 0.01
V2 | 2006-05-17 | < 0.00025 | < 0.005 | < 0.001 | 0.057 | < 0.05 | < 0.001 | < 0.001 | 186 | < 0.0002 | < 0.001 | < 0.001 | 0.001 | 0.1 |  | 2.5 | 0.005 | 108 | 0.011 | 0.0013 | 6.79 | 0.004 | < 0.001 | < 0.15 | < 0.001 | < 0.001 | 4.6 | < 0.001 | 0.62 | < 0.001 | < 0.0001 | 0.015 | < 0.001 | 0.025 | < 0.01
V2 | 2006-06-05 | < 0.01 | 0.07 | < 0.03 | 0.052 | < 0.01 | < 0.003 |  | 218 | < 0.01 | < 0.02 | < 0.01 | < 0.02 | < 0.01 |  |  |  | 110 | < 0.003 | < 0.02 | 8 | < 0.02 | < 0.03 | < 0.15 | < 0.05 |  | 4.78 | < 0.03 | 0.63 | < 0.005 |  |  | < 0.01 | 0.012 | < 0.02
V2 | 2006-06-19 | < 0.00025 | < 0.005 | < 0.001 | 0.085 | < 0.05 | < 0.001 | < 0.001 | 227 | < 0.0002 | < 0.001 | < 0.001 | 0.001 | 0.14 |  | 2.3 | 0.005 | 115 | 0.001 | 0.0014 | 8.71 | 0.003 | < 0.001 | < 0.15 | < 0.001 | < 0.001 | 4.9 | < 0.001 | 0.73 | < 0.001 | < 0.0001 | 0.018 | < 0.001 | 0.013 | < 0.01
V2 | 2006-07-10 | < 0.01 | 0.1 | < 0.03 | 0.082 | < 0.01 | < 0.003 |  | 257 | < 0.01 | < 0.02 | < 0.01 | < 0.02 | < 0.01 |  | 2.3 |  | 127 | < 0.003 | < 0.02 | 8.6 | < 0.02 | < 0.03 | < 0.15 | < 0.05 |  | 5.08 | < 0.03 | 0.74 | < 0.005 |  |  | < 0.01 | 0.019 | < 0.02
V2 | 2006-07-18 | < 0.00025 | 0.013 | < 0.001 | 0.079 | < 0.05 | < 0.001 | < 0.001 | 225 | < 0.0002 | < 0.001 | < 0.001 | 0.001 | 0.09 |  | 2.2 | 0.018 | 128 | 0.003 | 0.0014 | 8.49 | 0.007 | < 0.001 | < 0.15 | < 0.001 | < 0.001 | 5.2 | < 0.001 | 0.75 | < 0.001 | < 0.0001 | 0.017 | < 0.001 | 0.027 | < 0.01
V2 | 2006-08-08 | < 0.01 | 0.08 | < 0.03 | 0.077 | < 0.01 | < 0.003 |  | 246 | < 0.01 | < 0.02 | < 0.01 | < 0.02 | 0.02 |  | 2.1 |  | 138 | < 0.003 | < 0.02 | 8.9 | < 0.02 | < 0.03 | < 0.15 | < 0.05 |  | 4.77 | < 0.03 | 0.74 | < 0.005 |  |  | < 0.01 | 0.013 | < 0.02
V2 | 2006-08-22 | < 0.00025 | 0.011 | < 0.001 | 0.088 | < 0.05 | < 0.001 | < 0.001 | 247 | < 0.0002 | 0.001 | < 0.001 | 0.001 | 0.08 |  | 2.5 | 0.006 | 147 | 0.001 | 0.0014 | 9.8 | 0.005 | < 0.001 | < 0.15 | < 0.001 | < 0.001 | 5.8 | < 0.001 | 0.87 | < 0.001 | < 0.0001 | 0.02 | < 0.001 | 0.018 | < 0.01
V2 | 2006-09-11 | < 0.00025 | 0.01 | < 0.001 | 0.089 | < 0.05 | < 0.001 | < 0.001 | 261 | < 0.0002 | < 0.001 | < 0.001 | < 0.001 | 0.09 |  | 2.4 | 0.006 | 166 | < 0.001 | 0.0013 | 10.4 | 0.004 | < 0.001 | < 0.15 | < 0.001 | < 0.001 | 6.5 | < 0.001 | 0.88 | < 0.001 | < 0.0001 | 0.022 | 0.001 | 0.021 | < 0.01
V2 | 2006-09-26 | < 0.00025 | < 0.005 | < 0.001 | 0.089 | < 0.05 | < 0.001 |  | 242 | < 0.0002 | < 0.001 | < 0.001 | 0.001 | < 0.05 |  | 2.4 |  | 135 | < 0.001 | 0.001 | 9.22 | 0.001 | < 0.001 | < 0.15 | < 0.001 |  | 5.7 | < 0.001 | 0.83 | < 0.001 |  |  | < 0.001 | 0.016 | < 0.01
V2 | 2006-10-16 | < 0.00025 | < 0.005 | < 0.001 | 0.093 | < 0.05 | < 0.001 | < 0.001 | 241 | < 0.0002 | < 0.001 | < 0.001 | 0.001 | 0.06 |  | 2.3 | 0.005 | 135 | 0.001 | 0.0014 | 9.39 | 0.004 | < 0.001 | < 0.15 | < 0.001 | 0.001 | 4.7 | < 0.001 | 0.79 | < 0.001 | < 0.0001 | 0.022 | < 0.001 | 0.036 | < 0.01
V2 | 2006-10-23 | < 0.01 | 0.11 | < 0.03 | 0.091 | < 0.01 | < 0.003 |  | 228 | < 0.01 | < 0.02 | < 0.01 | < 0.02 | < 0.01 |  | 1.8 |  | 128 | < 0.003 | < 0.02 | 9 | < 0.02 | < 0.03 | < 0.15 | < 0.05 |  | 4.38 | < 0.03 | 0.75 | < 0.005 |  |  | < 0.01 | 0.01 | < 0.02
V2 | 2006-11-13 | < 0.00025 | < 0.005 | < 0.001 | 0.09 | < 0.05 | < 0.001 | < 0.001 | 238 | < 0.0002 | < 0.001 | < 0.001 | < 0.001 | 0.1 |  | 1.9 | 0.003 | 128 | 0.01 | 0.0016 | 9.73 | 0.002 | < 0.001 | < 0.15 | < 0.001 | 0.001 | 5.4 | < 0.001 | 0.81 | < 0.001 | < 0.0001 | 0.02 | < 0.001 | 0.043 | < 0.01
V2 | 2006-11-21 | < 0.01 | < 0.05 | < 0.03 | 0.093 | < 0.01 | < 0.003 |  | 223 | < 0.01 | < 0.02 | < 0.01 | < 0.02 | < 0.01 |  | 1.9 |  | 113 | < 0.003 | < 0.02 | 8.4 | < 0.02 | < 0.03 | < 0.15 | < 0.05 |  | 4.4 | < 0.03 | 0.73 | < 0.005 |  |  | < 0.01 | 0.008 | < 0.02
V2 | 2006-12-05 | < 0.01 | < 0.05 | < 0.03 | 0.099 | < 0.01 | < 0.003 |  | 282 | < 0.01 | < 0.02 | < 0.01 | < 0.02 | < 0.01 |  | 2.1 |  | 140 | < 0.003 | < 0.02 | 11.8 | < 0.02 | < 0.03 | < 0.15 | < 0.05 |  | 4.81 | < 0.03 | 0.85 | < 0.005 |  |  | < 0.01 | 0.013 | < 0.02
V2 | 2006-12-14 | < 0.00025 | < 0.005 | < 0.001 | 0.085 | < 0.05 | < 0.001 | < 0.001 | 238 | < 0.0002 | < 0.001 | < 0.001 | < 0.001 | 0.11 |  | 2 | 0.003 | 115 | 0.012 | 0.0014 | 9.14 | 0.002 | < 0.001 | < 0.15 | < 0.001 | < 0.001 | 5.4 | < 0.001 | 0.75 | < 0.001 | < 0.0001 | 0.022 | < 0.001 | < 0.001 | < 0.01
V2 | 2007-01-08 | < 0.01 | < 0.05 | < 0.03 | 0.095 | < 0.01 | < 0.003 |  | 272 | < 0.01 | < 0.02 | < 0.01 | < 0.02 | < 0.01 |  | 2.6 |  | 140 | < 0.003 | < 0.02 | 9.3 | < 0.02 | < 0.03 | < 0.15 | < 0.05 |  | 4.51 | < 0.03 | 0.85 | < 0.005 |  |  | < 0.01 | 0.01 | < 0.02
V2 | 2007-05-01 | < 0.00025 | 0.005 | 0.001 | 0.058 | < 0.05 | < 0.001 | < 0.001 | 239 | < 0.0002 | < 0.001 | < 0.001 | 0.001 | < 0.05 |  | 3.1 | 0.006 | 160 | 0.003 | 0.0018 | 9.1 | < 0.001 | < 0.001 | < 0.15 | < 0.001 | 0.002 | 5.3 | < 0.001 | 0.84 | < 0.001 | < 0.0001 | 0.022 | < 0.001 | 0.029 | < 0.01
V2 | 2007-05-14 | < 0.00025 | < 0.005 | 0.001 | 0.052 | < 0.05 | < 0.001 | < 0.001 | 209 | < 0.0002 | 0.001 | < 0.001 | 0.002 | 0.43 |  | 2.5 | 0.006 | 139 | 0.034 | 0.0019 | 7.95 | 0.006 | < 0.001 | < 0.15 | < 0.001 | 0.002 | 5.4 | < 0.001 | 0.68 | < 0.001 | < 0.0001 | 0.018 | < 0.001 | 0.027 | < 0.01
V2 | 2007-06-07 | < 0.00025 | < 0.005 | < 0.001 | 0.06 | < 0.05 | < 0.001 | < 0.001 | 191 | < 0.0002 | < 0.001 | < 0.001 | 0.001 | 0.41 |  | 2.1 | < 0.005 | 104 | < 0.001 | 0.0015 | 7.46 | 0.003 | < 0.001 | < 0.15 | < 0.001 | 0.002 | 5.1 | < 0.001 | 0.6 | < 0.001 | < 0.0001 | 0.015 | < 0.001 | 0.018 | < 0.01
V2 | 2007-06-18 | < 0.00025 | < 0.005 | < 0.001 | 0.065 | < 0.05 | < 0.001 | < 0.001 | 197 | < 0.0002 | < 0.001 | < 0.001 | < 0.001 | < 0.05 |  | 2 | < 0.005 | 99.5 | 0.001 | 0.0015 | 8.25 | 0.002 | < 0.001 | < 0.15 | < 0.001 | < 0.001 | 4.9 | < 0.001 | 0.64 | < 0.001 | < 0.0001 | 0.015 | < 0.001 | 0.008 | < 0.01
V2 | 2007-07-03 | < 0.00025 | < 0.005 | < 0.001 | 0.065 | < 0.05 | < 0.001 | < 0.001 | 195 | < 0.0002 | < 0.001 | < 0.001 | 0.001 | < 0.05 |  | 1.8 | < 0.005 | 103 | 0.002 | 0.0013 | 7.52 | 0.003 | < 0.001 | < 0.15 | < 0.001 | 0.001 | 4.5 | < 0.001 | 0.67 | < 0.001 | < 0.0001 | 0.018 | < 0.001 | 0.009 | < 0.01
V2 | 2007-07-16 | < 0.00025 | 0.006 | < 0.001 | 0.068 | < 0.05 | < 0.001 | < 0.001 | 209 | < 0.0002 | < 0.001 | < 0.001 | 0.001 | 0.14 |  | 2.1 | 0.005 | 119 | < 0.001 | 0.0015 | 8.19 | 0.004 | < 0.001 | < 0.15 | < 0.001 | < 0.001 | 5.3 | < 0.001 | 0.74 | < 0.001 | < 0.0001 | 0.018 | < 0.001 | 0.023 | < 0.01
V2 | 2007-08-02 | < 0.00025 | < 0.005 | 0.001 | 0.07 | < 0.05 | < 0.001 | < 0.001 | 242 | < 0.0002 | < 0.001 | < 0.001 | < 0.001 | 0.07 |  | 2.6 | < 0.005 | 143 | < 0.001 | 0.0015 | 9.51 | 0.004 | < 0.001 | < 0.15 | < 0.001 | 0.001 | 5.2 | < 0.001 | 0.84 | < 0.001 | < 0.0001 | 0.02 | < 0.001 | 0.022 | < 0.01
V2 | 2007-08-14 | < 0.00025 | 0.025 | < 0.001 | 0.068 | < 0.05 | < 0.001 | < 0.001 | 233 | < 0.0002 | < 0.001 | < 0.001 | 0.001 | < 0.05 |  | 2.4 | < 0.005 | 134 | < 0.001 | 0.0015 | 8.99 | 0.005 | < 0.001 | < 0.15 | < 0.001 | < 0.001 | 5.1 | < 0.001 | 0.79 | < 0.001 | < 0.0001 | 0.022 | < 0.001 | 0.011 | < 0.01
V2 | 2007-09-11 | < 0.00025 | 0.006 | 0.001 | 0.069 | < 0.05 | < 0.001 | < 0.001 | 192 | < 0.0002 | < 0.001 | < 0.001 | 0.001 | 0.62 |  | 1.8 | 0.004 | 91.4 | 0.003 | 0.0016 | 8.23 | 0.002 | < 0.001 | < 0.15 | < 0.001 | 0.002 | 6 | < 0.001 | 0.61 | < 0.001 | < 0.0001 | 0.017 | < 0.001 | 0.021 | < 0.01
V2 | 2007-09-25 | < 0.00005 | 0.003 | 0.0008 | 0.088 | < 0.01 | < 0.0002 | < 0.0002 | 192 | 8e-05 | < 0.0002 | 0.0002 | 0.0011 | 0.05 |  | 1.92 | 0.0032 | 83.4 | 0.0004 | 0.0016 | 8.25 | 0.0015 | < 0.0002 | < 0.03 | < 0.0002 | 0.0011 | 5.67 | < 0.0002 | 0.632 | 0.0002 | < 0.00002 | 0.012 | < 0.0002 | 0.005 | < 0.002
V2 | 2007-10-10 | < 0.00025 | 0.008 | < 0.001 | 0.084 | < 0.05 | < 0.001 | < 0.001 | 205 | < 0.0002 | < 0.001 | < 0.001 | 0.002 | < 0.05 |  | 1.9 | 0.003 | 83.7 | < 0.001 | 0.0015 | 8.32 | 0.001 | < 0.001 | < 0.15 | < 0.001 | 0.001 | 5 | < 0.001 | 0.65 | < 0.001 | < 0.0001 | 0.016 | < 0.001 | 0.008 | < 0.01
V2 | 2007-10-22 | < 0.00025 | 0.005 | < 0.001 | 0.078 | < 0.05 | < 0.001 | < 0.001 | 189 | < 0.0002 | < 0.001 | < 0.001 | 0.001 | 0.07 |  | 1.7 | 0.003 | 89.2 | 0.013 | 0.0015 | 9.05 | 0.002 | < 0.001 | < 0.15 | < 0.001 | 0.001 | 5.1 | < 0.001 | 0.64 | < 0.001 | < 0.0001 | 0.015 | < 0.001 | 0.04 | < 0.01
V2 | 2007-11-13 | < 0.00025 | < 0.005 | < 0.001 | 0.077 | < 0.05 | < 0.001 | < 0.001 | 204 | < 0.0002 | < 0.001 | < 0.001 | 0.001 | 0.06 |  | 1.8 | 0.003 | 93.5 | < 0.001 | 0.0017 | 9.12 | 0.001 | < 0.001 | < 0.15 | < 0.001 | 0.001 | 5 | < 0.001 | 0.68 | < 0.001 | < 0.0001 | 0.016 | < 0.001 | 0.011 | < 0.01
V2 | 2007-11-26 | < 0.00025 | < 0.005 | < 0.001 | 0.089 | < 0.05 | < 0.001 | < 0.001 | 235 | < 0.0002 | < 0.001 | < 0.001 | 0.003 | 0.05 |  | 2.2 | 0.003 | 101 | < 0.001 | 0.0016 | 9.61 | 0.001 | < 0.001 | < 0.15 | < 0.001 | 0.001 | 5.4 | < 0.001 | 0.78 | < 0.001 | < 0.0001 | 0.019 | < 0.001 | 0.007 | < 0.01
V2 | 2007-12-10 | < 0.00025 | < 0.005 | < 0.001 | 0.069 | < 0.05 | < 0.001 | < 0.001 | 202 | < 0.0002 | < 0.001 | < 0.001 | 0.001 | 0.08 |  | 1.7 | 0.001 | 82.9 | 0.037 | 0.0017 | 7.14 | 0.002 | < 0.001 | < 0.15 | < 0.001 | 0.001 | 4.7 | < 0.001 | 0.68 | < 0.001 | < 0.0001 | 0.019 | < 0.001 | 0.11 | < 0.01
V2 | 2007-12-17 | < 0.00025 | < 0.005 | < 0.001 | 0.078 | < 0.05 | < 0.001 | < 0.001 | 231 | < 0.0002 | < 0.001 | < 0.001 | 0.001 | < 0.05 |  | 2.1 | 0.003 | 108 | < 0.001 | 0.0017 | 11.1 | 0.002 | < 0.001 | < 0.15 | < 0.001 | 0.002 | 5 | < 0.001 | 0.75 | < 0.001 | < 0.0001 | 0.019 | < 0.001 | < 0.005 | < 0.01
V2 | Total # samples | 78 | 78 | 78 | 78 | 78 | 78 | 67 | 78 | 78 | 78 | 78 | 78 | 78 | 2 | 77 | 46 | 78 | 78 | 78 | 78 | 78 | 78 | 78 | 78 | 68 | 75 | 78 | 77 | 78 | 49 | 46 | 78 | 78 | 57
V2 | Median | 0.000125 | 0.006 | 0.0005 | 0.085 | 0.025 | 0.0005 | 0.0005 | 225 | 0.0001 | 0.0005 | 0.0005 | 0.001 | 0.025 | 3e-05 | 2.4 | 0.0045 | 105.85 | 0.003 | 0.0015 | 9 | 0.003 | 0.0005 | 0.075 | 0.0005 | 0.001 | 5.67 | 0.0005 | 0.75 | 0.0005 | 5e-05 | 0.0185 | 0.0005 | 0.011 | 0.005
V2 | MEAN | 0.00091667 | 0.027449 | 0.0050359 | 0.090487 | 0.028974 | 0.00062949 | 0.0058597 | 213.1167 | 0.00080103 | 0.0021167 | 0.0054769 | 0.0043474 | 0.063 | 3e-05 | 2.5795 | 0.0045804 | 105.709 | 0.0095051 | 0.0029981 | 8.869 | 0.0052244 | 0.0033731 | 0.21288 | 0.0072 | 0.0021088 | 7.0188 | 0.0056167 | 0.73071 | 0.0015923 | 0.00014816 | 0.01825 | 0.001559 | 0.023173 | 0.0057193
V2 | STD | 0.0016 | 0.0522 | 0.0094 | 0.0429 | 0.0243 | 0.0004 | 0.0093 | 43.3049 | 0.0016 | 0.0033 | 0.036 | 0.0059 | 0.0998 | 0 | 0.9034 | 0.0025 | 32.7568 | 0.0167 | 0.003 | 1.9741 | 0.0059 | 0.0051 | 0.8996 | 0.0117 | 0.0036 | 3.0365 | 0.011 | 0.1202 | 0.0032 | 0.0005 | 0.0036 | 0.0016 | 0.0384 | 0.0019
V2 | MINIMUM | < 0.00005 | < 0.001 | 0.0008 | 0.034 | < 0.01 | < 0.0002 | < 0.0002 | 61.8 | 8e-05 | < 0.0002 | 0.0002 | < 0.001 | < 0.002 | < 0.00002 | 1 | 0.001 | 18.6 | 0.0004 | < 0.0005 | < 1 | < 0.001 | < 0.0002 | < 0.01 | < 0.0002 | 0.0008 | 2.6 | < 0.0002 | 0.313 | 0.0002 | < 0.00002 | 0.008 | < 0.0002 | < 0.001 | < 0.002
V2 | MAXIMUM | < 0.01 | 0.32 | 0.048 | 0.34 | 0.17 | < 0.003 | < 0.05 | 292 | < 0.01 | < 0.02 | 0.319 | 0.026 | 0.62 | < 0.0001 | 7 | 0.018 | 174 | 0.11 | < 0.02 | 13.9 | 0.037 | < 0.03 | 7 | 0.06 | < 0.03 | 14.4 | 0.05 | 1.03 | 0.026 | 0.003 | 0.024 | < 0.01 | 0.26 | < 0.02
V2 | # samples < MDL | 71 | 46 | 63 | 0 | 70 | 71 | 65 | 0 | 72 | 74 | 75 | 28 | 38 | 2 | 0 | 5 | 0 | 30 | 16 | 1 | 17 | 73 | 68 | 73 | 45 | 0 | 69 | 0 | 72 | 48 | 0 | 69 | 13 | 57
V2 | % samples < MDL | 91 | 59 | 81 | 0 | 90 | 91 | 97 | 0 | 92 | 95 | 96 | 36 | 49 | 100 | 0 | 11 | 0 | 38 | 21 | 1 | 22 | 94 | 87 | 94 | 66 | 0 | 88 | 0 | 92 | 98 | 0 | 88 | 17 | 100
V2 | Maximum MDL | < 0.01 | < 0.05 | < 0.03 |  | < 0.05 | < 0.003 | < 0.05 |  | < 0.01 | < 0.02 | < 0.01 | < 0.02 | < 0.05 | < 0.0001 |  | < 0.005 |  | < 0.01 | < 0.02 | < 1 | < 0.02 | < 0.03 | < 1 | < 0.05 | < 0.03 |  | < 0.03 |  | < 0.005 | < 0.002 |  | < 0.01 | < 0.01 | < 0.02
V2 | 25th Percentile | 0.000125 | 0.0025 | 0.0005 | 0.07 | 0.025 | 0.0005 | 0.0005 | 195.5 | 0.0001 | 0.0005 | 0.0005 | 0.001 | 0.01225 | 2e-05 | 2.1 | 0.003 | 88.525 | 0.001 | 0.0012 | 8.0475 | 0.002 | 0.0005 | 0.075 | 0.0005 | 0.0005 | 4.9 | 0.0005 | 0.648 | 0.0005 | 5e-05 | 0.01625 | 0.0005 | 0.007 | 0.005
V2 | 75th Percentile | 0.001 | 0.025 | 0.0025 | 0.095 | 0.025 | 0.0005 | 0.005 | 238.75 | 0.0005 | 0.0025 | 0.0025 | 0.007 | 0.0775 | 4e-05 | 3 | 0.005 | 128 | 0.012 | 0.004 | 9.7 | 0.00575 | 0.005 | 0.075 | 0.015 | 0.0025 | 9.25 | 0.005 | 0.818 | 0.0025 | 5e-05 | 0.021 | 0.0025 | 0.02175 | 0.005
V4 | 2099-03-16 | < 0.003 | 0.08 | < 0.005 | 0.033 | 0.09 | < 0.001 | < 0.04 | 85.7 | < 0.001 | < 0.005 | 0.537 | 0.015 | < 0.01 |  | 1 |  | 40.7 | < 0.01 | < 0.002 | 6 | < 0.005 | < 0.01 | 0.57 | < 0.03 | < 0.03 | 4.7 | < 0.01 | 0.408 | < 0.005 |  |  | < 0.005 | < 0.01
V4 | 2099-06-18 | < 0.003 | 0.27 | < 0.005 | 0.058 | < 0.05 | < 0.001 | < 0.04 | 60.6 | < 0.001 | < 0.005 | < 0.005 | 0.01 | 0.27 |  | 2 |  | 26.3 | 0.03 | 0.004 | 4 | < 0.005 | < 0.01 | < 0.04 | < 0.03 | < 0.03 | 4.5 | < 0.01 | 0.297 | 0.007 |  |  | < 0.005 | < 0.01
V4 | 2099-07-29 | < 0.0001 | 0.02 | < 0.001 | 0.0278 | 0.02 | 0.0001 | < 0.001 | 61.29 | < 0.0001 | < 0.0002 | < 0.0002 | 0.0104 | < 0.001 |  | 0.6 |  | 24.81 | 0.002 | < 0.0001 | 2 | 0.001 | 0.003 | < 0.002 | < 0.001 | < 0.001 | 1.56 | < 0.0004 | 0.0874 | 0.0012 |  |  | < 0.0002 | 0.001
V4 | 2099-10-12 | < 0.003 | < 0.05 | < 0.005 | 0.024 | < 0.05 | < 0.001 | < 0.04 | 76.7 | < 0.001 | 0.006 | < 0.005 | 0.007 | 0.09 |  | 2 |  | 31.8 | 0.01 | < 0.002 | 5 | < 0.005 | < 0.01 | < 0.04 | < 0.03 | < 0.005 | 4 | < 0.01 | 0.341 | 0.007 |  |  | < 0.005 | < 0.01
V4 | 25-Mar-00 | < 0.003 | 0.09 | < 0.005 | 0.182 | < 0.05 | < 0.001 | < 0.05 | 88.5 | < 0.001 | < 0.005 | < 0.005 | < 0.002 | < 0.01 |  | 6 |  | 37.5 | 0.03 | < 0.002 | 10 | < 0.005 | < 0.01 | < 1 | < 0.03 | < 0.005 | 5 | < 0.01 | 0.453 | < 0.005 |  |  | < 0.005 | < 0.01
V4 | 20-Jun-00 | < 0.003 | 0.11 | < 0.005 | 0.017 | < 0.05 | 0.001 | < 0.05 | 53.9 | < 0.001 | < 0.005 | < 0.005 | 0.004 | 0.2 |  | 2 |  | 23.5 | < 0.01 | < 0.002 | 4 | < 0.005 | < 0.01 | 1 | < 0.03 | < 0.005 | 4.2 | < 0.01 | 0.215 | 0.006 |  |  | < 0.005 | < 0.01
V4 | 12-Sep-00 | < 0.003 | 0.09 | < 0.005 | 0.021 | < 0.05 | < 0.001 | < 0.05 | 57.1 | < 0.001 | < 0.005 | < 0.005 | 0.005 | 0.04 |  | < 1 |  | 20.3 | < 0.01 | < 0.002 | 4 | 0.009 | < 0.01 |  | < 0.03 | < 0.005 | 3.6 | < 0.01 | 0.184 | < 0.005 |  |  | < 0.005 | 0.01
V4 | 2001-06-07 | < 0.003 | 0.14 | < 0.005 | 0.194 | < 0.05 | < 0.001 | < 0.05 | 48.4 | < 0.001 | < 0.005 | 0.007 | 0.002 | 0.09 |  | 1 |  | 16.6 | 0.26 | < 0.002 | 3 | < 0.005 | < 0.01 | < 1 | < 0.03 | < 0.005 | 2.9 | < 0.01 | 0.207 | < 0.005 |  |  | < 0.005 | 0.01
V4 | 2002-06-25 | < 0.0002 | 0.036 | 0.046 | 0.15 | 0.06 | 0.0004 | < 0.01 | 79.5 | < 0.0002 | < 0.001 | 0.013 | 0.016 | 0.069 |  | 1.3 |  | 26.6 | 0.031 | 0.004 | 3.3 | 0.001 | 0.01 | < 0.01 | 0.032 | 0.006 | 6 | 0.003 | 0.323 | < 0.001 |  |  | < 0.001 | < 0.001
V4 | 2002-09-27 | < 0.0002 | 0.003 | 0.005 | 0.133 | 0.12 | 0.0003 | 0.01 | 85.7 | < 0.0002 | < 0.001 | < 0.001 | 0.02 | 0.031 |  | 1.5 |  | 32 | 0.03 | 0.003 | 4.1 | < 0.001 | 0.005 | < 0.01 | 0.03 | < 0.005 | 5.3 | < 0.002 | 0.344 | 0.001 |  |  | 0.001 | 0.007
V4 | 2003-06-17 | < 0.0002 | 0.011 | < 0.003 | 0.072 | < 0.05 | < 0.0002 | < 0.01 | 81 | 0.0003 | < 0.001 | 0.001 | 0.021 | 0.069 |  | 1.3 |  | 28.5 | 0.012 | 0.006 | 2 | 0.005 | 0.007 | 0.03 | < 0.002 | < 0.005 |  | < 0.002 | 0.253 | < 0.001 | < 0.002 |  | < 0.001 | 0.058
V4 | 2003-09-03 | < 0.0002 | 0.007 | 0.028 | 0.074 | 0.08 | < 0.0002 | < 0.01 | 82.2 | < 0.0002 | < 0.001 | < 0.001 | 0.013 | 0.131 |  | 1.3 |  | 30.4 | 0.035 | 0.001 | 2.4 | < 0.001 | < 0.002 | < 0.01 | < 0.002 | < 0.005 |  | 0.002 | 0.251 | < 0.001 | < 0.002 |  | < 0.001 | 0.003
V4 | 2004-06-29 | < 0.00025 | < 0.005 | < 0.001 | 0.063 | < 0.05 | < 0.001 | < 0.001 | 58.9 | < 0.0002 | < 0.001 | < 0.001 | < 0.001 | < 0.05 |  | 0.7 | 0.004 | 24.8 | 0.013 | 0.0007 | 2.58 | 0.001 | < 0.001 | < 0.15 | < 0.001 | < 0.001 | 10.5 | < 0.001 | 0.26 | < 0.001 | < 0.0001 | 0.0051 | < 0.001 | 0.039 | < 0.01
V4 | 2004-09-27 | < 0.00025 | 0.008 | < 0.001 | 0.064 | < 0.05 | < 0.001 | < 0.001 | 78.7 | < 0.0002 | < 0.001 | < 0.001 | 0.001 | 0.11 |  | 1.1 | 0.005 | 35.2 | 0.026 | 0.0011 | 3.51 | < 0.001 | < 0.001 | < 0.15 | < 0.001 | < 0.001 | 12.8 | < 0.001 | 0.34 | < 0.001 | < 0.0001 | 0.0081 | < 0.001 | < 0.005 | < 0.01
V4 | 2005-05-26 | < 0.00025 | 0.026 | < 0.001 | 0.048 | < 0.05 | < 0.001 | < 0.001 | 51.8 | < 0.0002 | < 0.001 | < 0.001 | 0.001 | 0.14 |  | 0.8 | 0.004 | 20 | 0.002 | 0.0006 | 2.06 | 0.001 | < 0.001 | < 0.15 | < 0.001 | < 0.001 | 10.2 | < 0.001 | 0.2 | < 0.001 | < 0.0001 | 0.0046 | < 0.001 | 0.006 | < 0.01
V4 | 2005-09-21 | < 0.00025 | < 0.005 | < 0.001 | 0.065 | < 0.05 | < 0.001 | < 0.001 | 64.6 | < 0.0002 | < 0.001 | < 0.001 | < 0.001 | < 0.05 |  | 0.8 | 0.004 | 26 | 0.026 | 0.0008 | 2.99 | 0.001 | < 0.001 | < 0.15 | < 0.001 | < 0.001 | 8.8 | < 0.001 | 0.27 | < 0.001 | < 0.0001 | 0.0053 | < 0.001 | 0.008 | < 0.01
V4 | 2006-05-29 | < 0.00025 | < 0.005 | < 0.001 | 0.033 | < 0.05 | < 0.001 | < 0.001 | 34.1 | < 0.0002 | < 0.001 | < 0.001 | 0.001 | 0.07 |  | 0.6 | 0.002 | 11.3 | 0.002 | 0.0007 | 1.23 | < 0.001 | < 0.001 | < 0.15 | < 0.001 | < 0.001 | 3 | < 0.001 | 0.12 | < 0.001 | < 0.0001 | 0.0029 | < 0.001 | < 0.005 | < 0.01
V4 | 2006-08-01 | < 0.00025 | 0.024 | < 0.001 | 0.071 | < 0.05 | < 0.001 | < 0.001 | 73.4 | < 0.0002 | < 0.001 | < 0.001 | < 0.001 | < 0.05 |  | 0.9 | 0.004 | 27.8 | 0.015 | 0.001 | 2.85 | < 0.001 | < 0.001 | < 0.15 | < 0.001 | < 0.001 | 4.9 | < 0.001 | 0.3 | < 0.001 | < 0.0001 | 0.0074 | < 0.001 | < 0.005 | < 0.01
V4 | 2006-09-26 | < 0.00025 | < 0.005 | < 0.001 | 0.065 | < 0.05 | < 0.001 | < 0.001 | 70 | < 0.0002 | < 0.001 | < 0.001 | < 0.001 | < 0.05 |  | 0.9 | 0.004 | 28 | 0.03 | < 0.0005 | 2.8 | < 0.001 | < 0.001 | < 0.15 | < 0.001 | < 0.001 | 4.4 | < 0.001 | 0.3 | < 0.001 | < 0.0001 | 0.0072 | < 0.001 | < 0.005 | < 0.01
V4 | 2007-06-04 | < 0.00025 | 0.015 | < 0.001 | 0.068 | < 0.05 | < 0.001 | < 0.001 | 62.5 | < 0.0002 | < 0.001 | < 0.001 | 0.001 | < 0.05 | < 0.00002 | 1 | < 0.005 | 23.7 | 0.006 | 0.0012 | 2.38 | 0.001 | < 0.001 | < 0.15 | < 0.001 | < 0.001 | 4.2 | < 0.001 | 0.26 | < 0.001 | < 0.0001 | 0.0073 | < 0.001 | < 0.005 | < 0.01
V4 | 2007-07-25 | < 0.00025 | < 0.005 | < 0.001 | 0.074 | < 0.05 | < 0.001 | < 0.001 | 73.3 | < 0.0002 | < 0.001 | < 0.001 | 0.001 | 0.11 |  | 0.9 | < 0.005 | 25.8 | 0.014 | 0.001 | 2.87 | < 0.001 | < 0.001 | < 0.15 | < 0.001 | 0.001 | 4.8 | < 0.001 | 0.29 | < 0.001 | < 0.0001 | < 0.0005 | < 0.001 | < 0.005 | < 0.01
V4 | 2007-09-26 | < 0.000005 | 0.0563 | 0.0006 | 0.0754 | < 0.005 | < 0.00001 | < 0.000005 | 79.7 | 2e-05 | 0.00015 | 0.0007 | 0.0008 | 0.112 |  | 1.05 | 0.0044 | 29.5 | 0.0379 | 0.00103 | 3.4 | < 0.00002 | 0.00026 |  | 0.00091 | 0.0006 | 4.62 | < 0.00001 | 0.328 | 0.0048 | < 0.000002 | 0.00794 | 0.00012 | 0.0014 | 0.19
V4 | 2007-10-10 | < 0.00025 | 0.029 | < 0.001 | 0.066 | < 0.05 | < 0.001 | < 0.001 | 69.2 | < 0.0002 | < 0.001 | < 0.001 | 0.002 | 0.16 |  | 0.9 | 0.003 | 25.5 | 0.034 | 0.0008 | 2.64 | < 0.001 | 0.002 | < 0.15 | < 0.001 | < 0.001 | 4.2 | < 0.001 | 0.29 | < 0.001 | < 0.0001 | 0.0081 | < 0.001 | < 0.005 | < 0.01
V4 | 2007-10-24 | < 0.000005 | 0.003 | 0.00053 | 0.0742 | < 0.005 | < 0.00001 | < 0.000005 | 80.7 | 3.8e-05 | 4.5e-05 | 0.0001 | 0.00062 | 0.073 |  | 0.93 | 0.0046 | 29.8 | 0.0455 | 0.00102 | 3.17 | 0.00069 | 9.7e-05 |  | 0.0001 | 0.00044 | 4.41 | 2e-05 | 0.341 | < 0.0005 | < 0.000002 | 0.00837 | < 0.0002 | 0.002 | < 0.1
V4 | 2007-11-22 | < 0.000005 | 0.0019 | 0.00052 | 0.0847 | < 0.005 | < 0.00001 | < 0.000005 | 101 | 1.6e-05 | 6.3e-05 | < 0.0001 | 0.00055 | 0.075 |  | 1.14 | 0.0056 | 36.8 | 0.0854 | 0.00111 | 3.67 | 0.00078 | 1.1e-05 |  | 0.0001 | 0.0005 | 6.05 | < 0.00001 | 0.39 | < 0.0005 | < 0.000002 | 0.011 | < 0.0002 | 0.0014 | < 0.1
V4 | 2007-12-14 | < 0.000005 | 0.0026 | 0.00047 | 0.0907 | < 0.005 | < 0.00001 | < 0.000005 | 95 | 1.6e-05 | 7.2e-05 | < 0.0001 | 0.00061 | 0.028 |  | 1.17 | 0.006 | 35.9 | 0.0845 | 0.00108 | 3.88 | 0.00075 | 1.5e-05 |  | 0.0001 | 0.00051 | 4.67 | < 0.00001 | 0.398 | < 0.0005 | < 0.000002 | 0.0124 | < 0.0002 | 0.0013 | 0.2
V4 | Total # samples | 26 | 26 | 26 | 26 | 26 | 26 | 26 | 26 | 26 | 26 | 26 | 26 | 26 | 1 | 26 | 14 | 26 | 26 | 26 | 26 | 26 | 26 | 22 | 26 | 26 | 24 | 26 | 26 | 26 | 16 | 14 | 26 | 26 | 14
V4 | MEAN | 0.00046962 | 0.040781 | 0.0040623 | 0.074146 | 0.030962 | 0.00038538 | 0.0073273 | 71.2881 | 0.00020154 | 0.0010935 | 0.022212 | 0.00523 | 0.077058 | 1e-05 | 1.2842 | 0.0039714 | 27.6581 | 0.033704 | 0.0014015 | 3.455 | 0.0015858 | 0.0026109 | 0.33664 | 0.0067581 | 0.0024635 | 5.3879 | 0.0018167 | 0.28655 | 0.0017019 | 0.0001565 | 0.0068543 | 0.00098154 | 0.00735 | 0.038571
V4 | Median | 0.000125 | 0.0175 | 0.000525 | 0.067 | 0.025 | 0.0005 | 0.0005 | 73.35 | 0.0001 | 0.0005 | 0.0005 | 0.001 | 0.0695 | 1e-05 | 1 | 0.004 | 27.2 | 0.026 | 0.001 | 3.085 | 0.001 | 0.00075 | 0.075 | 0.0005 | 0.000555 | 4.645 | 0.0005 | 0.2935 | 0.0005 | 5e-05 | 0.00735 | 0.0005 | 0.00275 | 0.005
V4 | STD | 0.0006 | 0.0607 | 0.0101 | 0.0453 | 0.0273 | 0.0002 | 0.01 | 15.4603 | 0.0002 | 0.0014 | 0.105 | 0.0066 | 0.065 |  | 1.0443 | 0.0012 | 6.6133 | 0.0511 | 0.0013 | 1.6702 | 0.0019 | 0.0027 | 0.8561 | 0.0096 | 0.0039 | 2.6179 | 0.0021 | 0.0854 | 0.0021 | 0.0003 | 0.0031 | 0.001 | 0.0127 | 0.0682
V4 | MINIMUM | < 0.000005 | 0.0019 | 0.00047 | 0.017 | < 0.005 | < 0.00001 | < 0.000005 | 34.1 | 1.6e-05 | 4.5e-05 | < 0.0001 | 0.00055 | < 0.001 | < 0.00002 | 0.6 | 0.002 | 11.3 | 0.002 | < 0.0001 | 1.23 | < 0.00002 | 1.1e-05 | < 0.002 | 0.0001 | 0.00044 | 1.56 | < 0.00001 | 0.0874 | < 0.0005 | < 0.000002 | < 0.0005 | 0.00012 | < 0.001 | < 0.01
V4 | MAXIMUM | < 0.003 | 0.27 | 0.046 | 0.194 | 0.12 | < 0.001 | < 0.05 | 101 | < 0.001 | 0.006 | 0.537 | 0.021 | 0.27 | < 0.00002 | 6 | 0.006 | 40.7 | 0.26 | 0.006 | 10 | 0.009 | < 0.01 | 4 | 0.032 | < 0.03 | 12.8 | < 0.01 | 0.453 | 0.007 | < 0.002 | 0.0124 | < 0.005 | 0.058 | 0.2
V4 | # samples < MDL | 26 | 6 | 19 | 0 | 21 | 22 | 25 | 0 | 21 | 21 | 20 | 5 | 8 | 1 | 1 | 2 | 0 | 3 | 8 | 0 | 15 | 17 | 18 | 20 | 20 | 0 | 23 | 0 | 20 | 16 | 1 | 24 | 13 | 12
V4 | % samples < MDL | 100 | 23 | 73 | 0 | 81 | 85 | 96 | 0 | 81 | 81 | 77 | 19 | 31 | 100 | 4 | 14 | 0 | 12 | 31 | 0 | 58 | 65 | 82 | 77 | 77 | 0 | 88 | 0 | 77 | 100 | 7 | 92 | 50 | 86
V4 | Maximum MDL | < 0.003 | < 0.05 | < 0.005 |  | < 0.05 | < 0.001 | < 0.05 |  | < 0.001 | < 0.005 | < 0.005 | < 0.002 | < 0.05 | < 0.00002 | < 1 | < 0.005 |  | < 0.01 | < 0.002 |  | < 0.005 | < 0.01 | < 1 | < 0.03 | < 0.03 |  | < 0.01 |  | < 0.005 | < 0.002 | < 0.0005 | < 0.005 | < 0.01 | < 0.1
V4 | 25th Percentile | 0.0001 | 0.0027 | 0.0005 | 0.0505 | 0.025 | 0.00015 | 0.0005 | 60.7725 | 0.0001 | 0.0005 | 0.0005 | 0.000665 | 0.025 | 1e-05 | 0.9 | 0.00325 | 24.8025 | 0.007 | 0.00085 | 2.595 | 0.0005 | 0.0005 | 0.0225 | 0.0005 | 0.0005 | 4.2 | 0.0005 | 0.2515 | 0.0005 | 3.775e-05 | 0.00515 | 0.0005 | 0.0025 | 0.005
V4 | 75th Percentile | 0.0011563 | 0.051225 | 0.0025 | 0.0751 | 0.025 | 0.0005 | 0.0175 | 80.925 | 0.00045 | 0.002 | 0.0025 | 0.00925 | 0.11 | 1e-05 | 1.3 | 0.00455 | 31.45 | 0.03325 | 0.001095 | 3.97 | 0.0025 | 0.005 | 0.075 | 0.015 | 0.0025 | 5.475 | 0.0045 | 0.34075 | 0.0025 | 5e-05 | 0.0081 | 0.002125 | 0.00575 | 0.03875
V6A | 2099-03-22 | < 0.003 | 0.07 | < 0.005 | 0.023 | < 0.05 | < 0.001 | < 0.04 | 57.8 | < 0.001 | < 0.005 | 0.114 | 0.012 | < 0.01 |  | 3 |  | 14.7 | < 0.01 | < 0.002 | 3 | < 0.005 | < 0.01 | 0.46 | < 0.03 | < 0.03 | 5.6 | < 0.01 | 0.254 | < 0.005 |  |  | < 0.005 | < 0.01
V6A | 2099-07-03 | < 0.003 | < 0.05 | < 0.005 | 0.007 | 0.28 | < 0.001 | < 0.04 | 11.7 | < 0.001 | < 0.005 | < 0.005 | < 0.002 | 0.54 |  | < 1 |  | 2.7 | 0.03 | < 0.002 | < 1 | < 0.005 | < 0.01 | < 0.04 | < 0.03 | < 0.03 | 4.5 | < 0.01 | 0.025 | < 0.005 |  |  | < 0.005 | < 0.01
V6A | 2099-09-10 | < 0.003 | < 0.05 | < 0.005 | 0.019 | < 0.05 | < 0.001 | < 0.04 | 21.2 | < 0.001 | < 0.005 | < 0.005 | 0.003 | 0.04 |  | < 1 |  | 4 | < 0.01 | < 0.002 | 2 | < 0.005 | < 0.01 | < 0.04 | < 0.03 | < 0.005 | 4.1 | < 0.01 | 0.106 | < 0.005 |  |  | 0.008 | < 0.01
V6A | 2099-10-12 | < 0.003 | < 0.05 | < 0.005 | 0.008 | < 0.05 | < 0.001 | < 0.04 | 24.2 | < 0.001 | < 0.005 | < 0.005 | < 0.002 | 0.03 |  | < 1 |  | 5.1 | < 0.01 | < 0.002 | 3 | < 0.005 | < 0.01 | < 0.04 | < 0.03 | < 0.005 | 4.3 | < 0.01 | 0.123 | < 0.005 |  |  | < 0.005 | < 0.01
V6A | 2099-12-14 | < 0.003 | < 0.05 | < 0.005 | 0.09 | < 0.05 | < 0.001 | < 0.04 | 38.7 | < 0.001 | < 0.005 | < 0.005 | 0.008 | 0.09 |  | 1 |  | 6.3 | < 0.01 | < 0.002 | 1 | 0.009 | < 0.01 | < 0.04 | < 0.03 | < 0.005 | 3.6 | < 0.01 | 0.163 | < 0.005 |  |  | 0.014 | < 0.01
V6A | 23-Mar-00 | < 0.003 | 0.06 | < 0.005 | 0.145 | < 0.05 | < 0.001 | < 0.05 | 45 | < 0.001 | 0.007 | < 0.005 | < 0.002 | < 0.01 |  | 3 |  | 8.3 | < 0.01 | < 0.002 | < 1 | < 0.005 | < 0.01 | < 1 | < 0.03 | < 0.005 | 5.6 | < 0.01 | 0.241 | < 0.005 |  |  | < 0.005 | < 0.01
V6A | 20-Jun-00 | < 0.003 | < 0.05 | < 0.005 | 0.013 | < 0.05 | < 0.001 | < 0.05 | 10.2 | < 0.001 | < 0.005 | < 0.005 | < 0.002 | 0.16 |  | 1 |  | 2.4 | < 0.01 | < 0.002 | 3 | < 0.005 | < 0.01 | < 1 | < 0.03 | < 0.005 | 3.6 | < 0.01 | 0.049 | < 0.005 |  |  | < 0.005 | < 0.01
V6A | 12-Sep-00 | < 0.003 | < 0.05 | < 0.005 | 0.017 | < 0.05 | < 0.001 | < 0.05 | 26.3 | < 0.001 | < 0.005 | 0.036 | < 0.002 | < 0.01 |  | < 1 |  | 5.3 | < 0.01 | < 0.002 | 3 | < 0.005 | < 0.01 | 2 | < 0.03 | < 0.005 | 3.2 | < 0.01 | 0.062 | < 0.005 |  |  | < 0.005 | < 0.01
V6A | 2001-03-05 | < 0.003 | 1.12 | < 0.005 | 0.18 | 0.06 | < 0.001 | < 0.05 | 320 | < 0.001 | < 0.005 | < 0.005 | 0.012 | < 0.01 |  | 3.63 |  | 144 | 0.021 | < 0.002 | 14 | < 0.005 | < 0.01 | < 1 | < 0.03 | < 0.005 | 7.28 | < 0.01 | 1.25 | 0.01 |  |  | < 0.005 | 0.01
V6A | 2001-06-13 | < 0.003 | < 0.05 | < 0.005 | 0.102 | 0.09 | < 0.001 | < 0.05 | 11.8 | < 0.001 | < 0.005 | < 0.005 | < 0.002 | 0.06 |  | < 1 |  | 2.5 | 0.05 | < 0.002 | 3 | < 0.005 | < 0.01 | < 1 | < 0.03 | < 0.005 | 3.7 | < 0.01 | 0.062 | < 0.005 |  |  | < 0.005 | < 0.01
V6A | 2001-09-08 | < 0.003 | < 0.05 | 0.014 | 0.091 | < 0.05 | < 0.001 | < 0.05 | 33.5 | < 0.001 | < 0.005 | < 0.005 | < 0.002 | 0.04 |  | < 1 |  | 7.5 | < 0.01 | < 0.002 | 6 | < 0.005 | < 0.01 | < 1 | < 0.03 | < 0.005 | 4.5 | < 0.01 | 0.174 | < 0.005 |  |  | < 0.005 | 0.07
V6A | 2002-06-25 | 0.0003 | 0.057 | < 0.003 | 0.132 | < 0.05 | 0.0005 | < 0.01 | 22.9 | < 0.0002 | 0.003 | 0.001 | 0.017 | 0.066 |  | 0.7 |  | 4.3 | 0.008 | < 0.001 | 2 | 0.008 | 0.004 | < 0.01 | < 0.002 | < 0.005 | 4.7 | 0.002 | 0.103 | < 0.001 |  |  | < 0.001 | 0.015
V6A | 2002-09-27 | < 0.0002 | 0.042 | < 0.003 | 0.129 | 0.13 | 0.0002 | < 0.01 | 30.2 | < 0.0002 | < 0.001 | 0.001 | 0.019 | 0.059 |  | 0.6 |  | 5.5 | 0.009 | < 0.001 | 2.5 | < 0.001 | 0.007 | < 0.01 | < 0.002 | < 0.005 | 4.6 | < 0.002 | 0.133 | 0.001 |  |  | < 0.001 | 0.023
V6A | 2002-12-15 | < 0.0002 | 0.066 | 0.012 | 0.16 | 0.14 | < 0.0002 | 0.03 | 48.7 | < 0.0002 | 0.002 | 0.002 | 0.021 | 0.106 |  | 0.8 |  | 9.9 | 0.018 | < 0.001 | 2.2 | < 0.001 | 0.008 | < 0.01 | 0.012 | < 0.005 | 5.5 | < 0.002 | 0.204 | < 0.001 |  |  | 0.001 | 0.007
V6A | 2003-03-06 | < 0.0002 | 0.055 | < 0.003 | 0.171 | 0.07 | < 0.0002 | < 0.01 | 56.3 | 0.0007 | < 0.001 | 0.004 | 0.017 | 0.045 |  | 1.2 |  | 11.6 | 0.012 | < 0.001 | 4.6 | 0.003 | 0.006 | < 0.01 | 0.008 | < 0.005 | 5.5 | < 0.002 | 0.246 | < 0.001 |  |  | < 0.001 | 0.019
V6A | 2003-06-17 | < 0.0002 | 0.037 | < 0.003 | 0.022 | 0.11 | < 0.0002 | < 0.01 | 20 | < 0.0002 | < 0.001 | 0.002 | 0.019 | 0.174 |  | 0.4 |  | 3.6 | 0.004 | 0.003 | 1.3 | 0.003 | < 0.002 | < 0.01 | < 0.002 | < 0.005 |  | < 0.002 | 0.061 | < 0.001 | < 0.002 |  | < 0.001 | 0.013
V6A | 2003-09-15 | < 0.0002 | 0.055 | < 0.003 | 0.026 | 0.09 | < 0.0002 | < 0.01 | 28.4 | < 0.0002 | < 0.001 | 0.002 | 0.017 | 0.088 |  | 0.5 |  | 5.2 | 0.013 | 0.002 | 1.1 | < 0.001 | < 0.002 | 0.02 | < 0.002 | < 0.005 |  | 0.003 | 0.08 | 0.002 | < 0.002 |  | < 0.001 | 0.012
V6A | 2003-12-13 | < 0.0002 | 0.025 | < 0.003 | 0.041 | < 0.05 | < 0.0002 | < 0.01 | 49.8 | < 0.0002 | < 0.001 | < 0.001 | 0.012 | 0.129 | < 0.0001 | 0.7 |  | 9.5 | 0.021 | 0.002 | 1.8 | < 0.001 | < 0.002 | 0.01 | < 0.002 | < 0.005 |  | 0.004 | 0.17 | < 0.001 | < 0.002 |  | < 0.001 | 0.02
V6A | 2004-09-07 | < 0.00005 | 0.008 | 0.0012 | 0.026 | < 0.01 | < 0.0002 | < 0.0002 | 25.5 | 7e-05 | < 0.0002 | < 0.0002 | 0.0006 | 0.05 |  | 0.35 | 0.0009 | 5.31 | 0.0052 | < 0.0001 | 1.75 | 0.0006 | 0.0002 | < 0.03 | < 0.0002 | < 0.0002 | 10.3 | < 0.0002 | 0.111 | 0.0005 | < 0.00002 | 0.0013 | < 0.0002 | 0.04 | < 0.002
V6A | 2005-03-07 | < 0.00025 | 0.009 | < 0.001 | 0.04 | < 0.05 | < 0.001 | < 0.001 | 49.8 | < 0.0002 | < 0.001 | < 0.001 | < 0.001 | 0.07 |  | 0.5 | 0.001 | 10.8 | 0.001 | < 0.0005 | 1.98 | < 0.001 | < 0.001 | < 0.15 | < 0.001 | < 0.001 | 10.1 | < 0.001 | 0.21 | < 0.001 | < 0.0001 | 0.004 | < 0.001 | 0.019 | < 0.01
V6A | 2005-06-07 | < 0.00025 | 0.02 | 0.004 | 0.022 | 0.06 | < 0.001 | < 0.001 | 19.1 | < 0.0002 | < 0.001 | < 0.001 | 0.002 | 0.11 |  | 0.8 | < 0.001 | 3.69 | 0.004 | < 0.0005 | 1.77 | < 0.001 | < 0.001 | < 0.15 | < 0.001 | 0.011 | 9.7 | < 0.001 | 0.08 | 0.001 | < 0.0001 | 0.0009 | < 0.001 | 0.021 | < 0.01
V6A | 2005-09-12 | < 0.00025 | 0.006 | < 0.001 | 0.027 | < 0.05 | < 0.001 | < 0.001 | 26.2 | < 0.0002 | < 0.001 | < 0.001 | < 0.001 | < 0.05 |  | 0.5 | < 0.001 | 5.87 | 0.002 | < 0.0005 | 1.73 | < 0.001 | < 0.001 | < 0.15 | < 0.001 | < 0.001 | 8 | < 0.001 | 0.1 | < 0.001 | < 0.0001 | 0.0011 | < 0.001 | 0.012 | < 0.01
V6A | 2005-12-01 | < 0.00025 | 0.005 | 0.001 | 0.045 | < 0.05 | < 0.001 | < 0.001 | 48.2 | < 0.0002 | < 0.001 | < 0.001 | < 0.001 | 0.05 |  | 0.6 | 0.001 | 11.2 | 0.015 | < 0.0005 | 1.92 | < 0.001 | < 0.001 | < 0.15 | < 0.001 | < 0.001 | 5.6 | < 0.001 | 0.19 | < 0.001 | < 0.0001 | 0.0024 | < 0.001 | 0.018 | < 0.01
V6A | 2006-06-05 | < 0.00025 | 0.038 | < 0.001 | 0.017 | < 0.05 | < 0.001 | < 0.001 | 12.4 | < 0.0002 | < 0.001 | < 0.001 | < 0.001 | 0.07 |  | 0.4 | < 0.001 | 2.63 | 0.006 | < 0.0005 | 1.13 | < 0.001 | < 0.001 | < 0.15 | < 0.001 | < 0.001 | 3 | < 0.001 | 0.049 | < 0.001 | < 0.0001 | 0.0008 | < 0.001 | 0.024 | < 0.01
V6A | 2006-06-09 | < 0.00025 | 0.029 | < 0.001 | 0.024 | < 0.05 | < 0.001 | < 0.001 | 21.3 | < 0.0002 | < 0.001 | < 0.001 | < 0.001 | 0.07 |  | 0.3 | < 0.001 | 4.4 | 0.004 | < 0.0005 | 1.59 | < 0.001 | < 0.001 | < 0.15 | < 0.001 | < 0.001 | 4.7 | < 0.001 | 0.093 | < 0.001 | < 0.0001 | 0.0012 | < 0.001 | 0.013 | < 0.01
V6A | 2006-09-06 | < 0.00025 | 0.029 | < 0.001 | 0.024 | < 0.05 | < 0.001 | < 0.001 | 21.3 | < 0.0002 | < 0.001 | < 0.001 | < 0.001 | 0.07 |  | 0.3 | < 0.001 | 4.4 | 0.004 | < 0.0005 | 1.59 | < 0.001 | < 0.001 | < 0.15 | < 0.001 | < 0.001 | 4.7 | < 0.001 | 0.093 | < 0.001 | < 0.0001 | 0.0012 | < 0.001 | 0.013 | < 0.01
V6A | 2007-06-18 | < 0.00025 | 0.033 | 0.001 | 0.019 | < 0.05 | < 0.001 | < 0.001 | 13.9 | < 0.0002 | < 0.001 | < 0.001 | 0.001 | 0.11 |  | 0.3 | < 0.005 | 2.5 | 0.007 | < 0.0005 | 1.27 | < 0.001 | < 0.001 | < 0.15 | < 0.001 | < 0.001 | 3.6 | < 0.001 | 0.057 | < 0.001 | < 0.0001 | 0.0011 | < 0.001 | 0.029 | < 0.01
V6A | 2007-09-24 | < 0.00025 | 0.013 | < 0.001 | 0.025 | < 0.05 | < 0.001 | < 0.001 | 23.6 | < 0.0002 | < 0.001 | < 0.001 | < 0.001 | 0.06 |  | 0.3 | < 0.001 | 5.32 | < 0.001 | < 0.0005 | 1.66 | < 0.001 | < 0.001 | < 0.15 | < 0.001 | < 0.001 | 4.3 | < 0.001 | 0.097 | < 0.001 | < 0.0001 | 0.0016 | < 0.001 | 0.011 | < 0.01
V6A | 2007-09-25 | < 0.000005 | 0.03 | 0.0008 | 0.0282 | < 0.005 | < 0.00001 | < 0.000005 | 28.4 | 4e-05 | 0.0001 | < 0.0001 | 0.0012 | 0.099 |  | 0.355 | 0.0008 | 5.76 | 0.00456 | 0.00013 | 1.93 | < 0.00002 | 0.00061 |  | 0.00082 | < 0.00004 | 4.86 | 5e-05 | 0.121 | < 0.0005 | < 0.000002 | 0.00189 | < 0.0002 | 0.0162 | 0.00055
V6A | 2007-10-24 | < 0.000005 | 0.0105 | 0.00084 | 0.0326 | < 0.005 | < 0.00001 | < 0.000005 | 33.2 | 4.6e-05 | 2.2e-05 | 0.0002 | 0.00048 | 0.052 |  | 0.36 | 0.0011 | 7.01 | 0.00574 | 0.00013 | 1.8 | 0.00022 | 0.000338 |  | 4e-05 | 9e-05 | 4.56 | 1e-05 | 0.147 | < 0.0005 | 4e-06 | 0.00272 | < 0.0002 | 0.0128 | 0.0001
V6A | 2007-11-21 | < 0.000005 | 0.0089 | 0.00088 | 0.038 | < 0.005 | < 0.00001 | < 0.000005 | 41.8 | 3.2e-05 | 2.6e-05 | < 0.0001 | 0.00041 | 0.066 |  | 0.43 | 0.0012 | 9.02 | 0.00463 | 0.00016 | 2 | 0.00028 | 6.7e-05 |  | 5e-05 | 0.00014 | 6.6 | < 0.00001 | 0.177 | < 0.0005 | 2e-06 | 0.00342 | < 0.0002 | 0.0138 | < 0.0001
V6A | 2007-12-09 | < 0.00025 | < 0.005 | < 0.001 | 0.036 | < 0.05 | < 0.001 | < 0.001 | 37.9 | < 0.0002 | < 0.001 | < 0.001 | < 0.001 | 0.06 |  | 0.4 | < 0.001 | 7.79 | 0.004 | < 0.0005 | 1.59 | < 0.001 | < 0.001 | < 0.15 | < 0.001 | < 0.001 | 4.7 | < 0.001 | 0.16 | < 0.001 | < 0.0001 | 0.003 | < 0.001 | 0.029 | < 0.01
V6A | 2007-12-13 | < 0.000005 | 0.007 | 0.00075 | 0.0442 | < 0.005 | < 0.00001 | < 0.000005 | 44.1 | 3.4e-05 | 2e-05 | < 0.0001 | 0.00036 | 0.044 |  | 0.47 | 0.0013 | 8.99 | 0.00244 | 0.00019 | 1.97 | 0.0003 | 7.6e-05 |  | 6e-05 | 0.00013 | 4.55 | < 0.00001 | 0.193 | < 0.0005 | 4e-06 | 0.00382 | < 0.0002 | 0.0142 | < 0.0001
V6A | Total # samples | 33 | 33 | 33 | 33 | 33 | 33 | 33 | 33 | 33 | 33 | 33 | 33 | 33 | 1 | 33 | 15 | 33 | 33 | 33 | 33 | 33 | 33 | 29 | 33 | 33 | 30 | 33 | 33 | 33 | 18 | 15 | 33 | 33 | 15
V6A | Median | 0.000125 | 0.025 | 0.0015 | 0.0282 | 0.025 | 0.0005 | 0.005 | 28.4 | 0.0001 | 0.0005 | 0.001 | 0.001 | 0.06 | 5e-05 | 0.5 | 0.0008 | 5.5 | 0.005 | 0.0005 | 1.92 | 0.0005 | 0.001 | 0.075 | 0.001 | 0.0025 | 4.7 | 0.001 | 0.121 | 0.0005 | 5e-05 | 0.0016 | 0.0005 | 0.013 | 0.005
V6A | MEAN | 0.00056621 | 0.061694 | 0.0022415 | 0.055273 | 0.046061 | 0.00035818 | 0.0095488 | 39.497 | 0.00024309 | 0.0013566 | 0.0057712 | 0.0052742 | 0.080394 | 5e-05 | 0.7847 | 0.00088667 | 10.5179 | 0.0089718 | 0.00070182 | 2.4297 | 0.0017094 | 0.0027058 | 0.20207 | 0.0059415 | 0.0026055 | 5.3183 | 0.0022173 | 0.16315 | 0.0014394 | 0.00019561 | 0.00203 | 0.0016364 | 0.015758 | 0.00345
V6A | STD | 0.0007 | 0.1909 | 0.0029 | 0.0522 | 0.0551 | 0.0002 | 0.0109 | 52.1507 | 0.0002 | 0.0015 | 0.0204 | 0.0071 | 0.092 |  | 0.813 | 0.0005 | 24.1551 | 0.0099 | 0.0006 | 2.3382 | 0.002 | 0.0025 | 0.3935 | 0.0069 | 0.0037 | 1.9434 | 0.0022 | 0.2048 | 0.0018 | 0.0004 | 0.0011 | 0.0027 | 0.0129 | 0.0023
V6A | MINIMUM | < 0.000005 | < 0.005 | 0.00075 | 0.007 | < 0.005 | < 0.00001 | < 0.000005 | 10.2 | 3.2e-05 | 2e-05 | < 0.0001 | 0.00036 | < 0.01 | < 0.0001 | 0.3 | 0.0008 | 2.4 | < 0.001 | < 0.0001 | < 1 | < 0.00002 | 6.7e-05 | < 0.01 | 4e-05 | < 0.00004 | 3 | < 0.00001 | 0.025 | < 0.0005 | < 0.000002 | 0.0008 | < 0.0002 | 0.007 | < 0.0001
V6A | MAXIMUM | < 0.003 | 1.12 | 0.014 | 0.18 | 0.28 | < 0.001 | < 0.05 | 320 | < 0.001 | 0.007 | 0.114 | 0.021 | 0.54 | < 0.0001 | 3.63 | < 0.005 | 144 | 0.05 | 0.003 | 14 | 0.009 | < 0.01 | 2 | < 0.03 | < 0.03 | 10.3 | < 0.01 | 1.25 | 0.01 | < 0.002 | 0.004 | 0.014 | 0.07 | < 0.01
V6A | # samples < MDL | 32 | 9 | 23 | 0 | 24 | 31 | 32 | 0 | 27 | 26 | 24 | 15 | 5 | 1 | 6 | 8 | 0 | 9 | 26 | 2 | 25 | 24 | 25 | 27 | 29 | 0 | 28 | 0 | 28 | 15 | 0 | 30 | 9 | 13
V6A | % samples < MDL | 97 | 27 | 70 | 0 | 73 | 94 | 97 | 0 | 82 | 79 | 73 | 45 | 15 | 100 | 18 | 53 | 0 | 27 | 79 | 6 | 76 | 73 | 86 | 82 | 88 | 0 | 85 | 0 | 85 | 83 | 0 | 91 | 27 | 87
V6A | Maximum MDL | < 0.003 | < 0.05 | < 0.005 |  | < 0.05 | < 0.001 | < 0.05 |  | < 0.001 | < 0.005 | < 0.005 | < 0.002 | < 0.05 | < 0.0001 | < 1 | < 0.005 |  | < 0.01 | < 0.002 | < 1 | < 0.005 | < 0.01 | < 1 | < 0.03 | < 0.03 |  | < 0.01 |  | < 0.005 | < 0.002 |  | < 0.005 | < 0.01 | < 0.01
V6A | 25th Percentile | 0.0001 | 0.013 | 0.0008 | 0.022 | 0.025 | 0.0001 | 0.0005 | 21.3 | 0.0001 | 0.0005 | 0.0005 | 0.0005 | 0.044 | 5e-05 | 0.4 | 0.0005 | 4.3 | 0.004 | 0.00025 | 1.59 | 0.0005 | 0.0005 | 0.02 | 0.0005 | 0.0005 | 4.3 | 0.0005 | 0.08 | 0.0005 | 2e-05 | 0.00115 | 0.0005 | 0.005 | 0.000775
V6A | 75th Percentile | 0.0015 | 0.038 | 0.0025 | 0.09 | 0.06 | 0.0005 | 0.02 | 44.1 | 0.0005 | 0.0025 | 0.0025 | 0.012 | 0.09 | 5e-05 | 0.7 | 0.00105 | 8.99 | 0.009 | 0.001 | 2.5 | 0.0025 | 0.005 | 0.075 | 0.015 | 0.0025 | 5.6 | 0.005 | 0.177 | 0.0025 | 5e-05 | 0.00286 | 0.0025 | 0.019 | 0.005
V25BSP | 2098-05-31 | [32 empty] | 0.04
V25BSP | 2099-05-18 | < 0.003 | 0.27 | < 0.005 | 0.039 | < 0.05 | 0.002 | < 0.04 | 23.5 | < 0.001 | < 0.005 | < 0.005 | 0.065 | 0.04 |  | 2 |  | 5.2 | 0.06 | < 0.002 | 3 | 0.011 | < 0.01 | 0.33 | < 0.03 | < 0.03 | 1.1 | < 0.01 | 0.112 | < 0.005 |  |  | 0.014 | 0.05
V25BSP | 2099-05-27 | < 0.003 | 3.49 | < 0.005 | 0.058 | < 0.05 | < 0.001 | < 0.04 | 30 | 0.008 | < 0.005 | < 0.005 | 0.034 | 2.71 |  | 3 |  | 6.6 | 0.12 | < 0.002 | 10 | 0.007 | < 0.01 | < 0.04 | < 0.03 | < 0.03 | 6.9 | < 0.01 | 0.13 | 0.128 |  |  | < 0.005 | 0.07
V25BSP | 2099-07-03 | < 0.003 | 0.42 | < 0.005 | 0.036 | 0.59 | < 0.001 | < 0.04 | 22.1 | 0.004 | < 0.005 | < 0.005 | 0.011 | 0.82 |  | < 1 |  | 4.4 | 0.03 | < 0.002 | 2 | < 0.005 | < 0.01 | < 0.04 | < 0.03 | < 0.03 | 5.7 | < 0.01 | 0.1 | < 0.005 |  |  | < 0.005 | < 0.01
V25BSP | 2099-08-12 | < 0.003 | < 0.05 | < 0.005 | 0.085 | 0.06 | < 0.001 | < 0.04 | 52.3 | 0.007 | 0.028 | < 0.005 | 0.013 | < 0.01 |  | 8 |  | 11 | 0.23 | < 0.002 | 5 | 0.007 | < 0.01 | < 0.04 | < 0.03 | < 0.005 | 7.1 | < 0.01 | 0.266 | 0.009 |  |  | 0.016 | 0.72
V25BSP | 2099-09-10 | < 0.003 | < 0.05 | < 0.005 | 0.028 | < 0.05 | < 0.001 | < 0.04 | 36.7 | < 0.001 | 0.012 | < 0.005 | 0.012 | < 0.01 |  | 1 |  | 8.2 | 0.32 | < 0.002 | 3 | 0.011 | < 0.01 | < 0.04 | < 0.03 | < 0.005 | 3.4 | < 0.01 | 0.212 | < 0.005 |  |  | < 0.005 | 0.16
V25BSP | 20-Jun-00 | < 0.003 | 0.09 | < 0.005 | 0.058 | < 0.05 | 0.001 | < 0.05 | 46.7 | < 0.001 | < 0.005 | < 0.005 | 0.009 | 0.1 |  | 2 |  | 11.6 | 0.08 | < 0.002 | 5 | < 0.005 | < 0.01 | < 1 | < 0.03 | < 0.005 | 5.9 | < 0.01 | 0.257 | < 0.005 |  |  | < 0.005 | 0.1
V25BSP | 25-Jul-00 | < 0.003 | 0.07 | < 0.005 | 0.031 | < 0.05 | < 0.001 | < 0.05 | 30.2 | 0.002 | 0.009 | < 0.005 | 0.009 | 0.28 |  | 2 |  | 6.5 | 0.14 | < 0.002 | 5 | 0.021 | < 0.01 | 2 | < 0.03 | < 0.005 | 4.5 | < 0.01 | 0.199 | 0.01 |  |  | 0.02 | 0.28
V25BSP | 29-Aug-00 | < 0.003 | 0.8 | < 0.005 | 0.042 | < 0.05 | < 0.001 | < 0.05 | 28.6 | < 0.001 | < 0.005 | < 0.005 | < 0.002 | 0.54 |  | < 1 |  | 5.9 | 0.05 | < 0.002 | 4 | 0.011 | < 0.01 | 3 | < 0.03 | < 0.005 | 5.9 | < 0.01 | 0.114 | 0.014 |  |  | < 0.005 | 0.15
V25BSP | 25-Sep-00 | < 0.01 | 0.12 | < 0.2 | 0.06 | < 0.1 | < 0.005 | < 0.1 | 36 | < 0.001 | < 0.01 | < 0.01 | < 0.01 | 0.12 |  | < 2 | < 0.01 | 6.2 | 0.062 | < 0.01 | 3 | < 0.05 | < 0.05 | < 0.3 | < 0.2 | < 0.2 | 5.33 | < 0.03 | 0.147 | < 0.01 | < 0.2 |  | < 0.03 | 0.055
V25BSP | 29-Oct-00 | < 0.003 | 0.15 | < 0.005 | 0.035 | < 0.05 | < 0.001 | < 0.05 | 36.4 | < 0.001 | < 0.005 | 0.012 | 0.015 | 0.22 |  | 2 |  | 8.7 | 0.04 | < 0.002 | 6 | < 0.005 | < 0.01 | < 1 | < 0.03 | < 0.005 | 5.2 | < 0.01 | 0.167 | < 0.005 |  |  | < 0.005 | 0.03
V25BSP | 18-Nov-00 | < 0.01 | 0.11 | < 0.2 | 0.07 | < 0.1 | < 0.005 | < 0.1 | 50.8 | < 0.001 | < 0.01 | < 0.01 | < 0.01 | 0.01 |  | < 2 | < 0.01 | 9.8 | 0.015 | < 0.01 | 4 | < 0.05 | < 0.05 | < 0.3 | < 0.2 | < 0.03 | < 0.2 | 5.6 | 0.199 | < 0.01 | < 0.2 |  | < 0.03 | 0.088
V25BSP | 14-Dec-00 |  | < 0.05 | < 0.2 | 0.08 | < 0.1 | < 0.005 | < 0.1 | 57 | < 0.001 | < 0.01 | < 0.01 | < 0.01 | < 0.01 |  | < 2 | < 0.01 | 10.3 | < 0.005 | < 0.01 | 4 | < 0.05 | < 0.05 | < 0.3 | < 0.2 | < 0.2 | 5.65 | < 0.03 | 0.247 | < 0.01 | < 0.2 |  | < 0.03 | 0.087
V25BSP | 2001-05-14 | < 0.003 | 0.08 | < 0.005 | 0.13 | < 0.05 | < 0.001 | < 0.05 | 72.4 | < 0.001 | < 0.005 | < 0.005 | 0.003 | < 0.01 |  | 9 |  | 14.1 | 0.02 | < 0.002 | 6 | < 0.005 | < 0.01 | < 1 | < 0.03 | < 0.005 | 4.1 | < 0.01 | 0.265 | < 0.005 |  |  | < 0.005 | 0.02
V25BSP | 2001-06-17 | < 0.003 | 0.44 | < 0.005 | 0.189 | 0.06 | < 0.001 | < 0.05 | 21.5 | < 0.001 | < 0.005 | < 0.005 | 0.023 | 0.59 |  | 1 |  | 3.8 | 0.04 | < 0.002 | 4 | < 0.005 | 0.02 | < 1 | < 0.03 | < 0.005 | 2.2 | < 0.01 | 0.097 | < 0.005 |  |  | < 0.005 | 0.06
V25BSP | 2001-07-14 | < 0.003 | 0.28 | 0.008 | 0.092 | 0.09 | < 0.001 | < 0.05 | 31.7 | < 0.001 | < 0.005 | < 0.005 | 0.005 | 0.23 |  | 1 |  | 5.6 | < 0.01 | < 0.002 | 12 | < 0.005 | < 0.01 | < 1 | < 0.03 | < 0.005 | 6.3 | 0.02 | 0.164 | 0.008 |  |  | < 0.005 | 0.02
V25BSP | 2001-08-14 | < 0.003 | < 0.05 | < 0.005 | 0.142 | < 0.05 | < 0.001 | < 0.05 | 46.7 | < 0.001 | < 0.005 | < 0.005 | 0.007 | < 0.01 |  | 1 |  | 9.1 | < 0.01 | 0.002 | 3 | < 0.005 | < 0.01 | < 1 | < 0.03 | < 0.005 | 5.9 | 0.07 | 0.231 | < 0.005 |  |  | < 0.005 | < 0.01
V25BSP | 2001-09-17 | < 0.003 | < 0.05 | 0.017 | 0.109 | < 0.05 | < 0.001 | < 0.05 | 52.3 | < 0.001 | < 0.005 | < 0.005 | 0.003 | < 0.01 |  | 1 |  | 10.4 | < 0.01 | < 0.002 | 2 | < 0.005 | 0.02 | < 1 | < 0.03 | < 0.005 | 5.8 | < 0.01 | 0.246 | < 0.005 |  |  | < 0.005 | < 0.01
V25BSP | 2001-10-15 | < 0.003 | < 0.05 | < 0.005 | 0.121 | 0.11 | < 0.001 | < 0.05 | 53.9 | < 0.001 | < 0.005 | < 0.005 | < 0.002 | < 0.01 |  | 1 |  | 10.4 | < 0.01 | < 0.002 | 1 | < 0.005 | < 0.01 | < 1 | < 0.03 | < 0.005 | 5.3 | 0.05 | 0.234 | < 0.005 |  |  | < 0.005 | 0.04
V25BSP | 2002-05-13 | < 0.001 | < 0.05 | < 0.005 | 0.095 | 0.05 | < 0.001 | < 0.05 | 57 | < 0.001 | < 0.005 | < 0.005 | 0.004 | < 0.01 |  | 2 |  | 10.3 | 0.03 | 0.006 | 5 | < 0.005 | 0.01 | 0.05 | < 0.03 | < 0.005 | 2.9 | 0.03 | 0.205 | < 0.005 |  |  | < 0.005 | 0.34
V25BSP | 2002-06-16 | 0.0006 | 0.21 | < 0.003 | 0.163 | 0.07 | < 0.0002 | 0.02 | 36.6 | 0.0002 | < 0.001 | < 0.001 | 0.018 | 0.151 |  | 1.3 |  | 6.4 | 0.029 | < 0.001 | 3.9 | < 0.001 | 0.011 | < 0.01 | < 0.002 | < 0.005 | 5.2 | 0.003 | 0.154 | 0.005 |  |  | < 0.001 | 0.094
V25BSP | 2002-06-25 | < 0.0002 | 0.052 | 0.038 | 0.048 | 0.05 | 0.0006 | < 0.01 | 199.7 | 0.0005 | 0.003 | 0.012 | 0.014 | 0.076 |  | 2.8 |  | 34.1 | 0.291 | 0.007 | 6 | 0.004 | 0.008 | < 0.01 | < 0.002 | < 0.005 | 3.5 | 0.004 | 0.767 | < 0.001 |  |  | < 0.001 | 0.144
V25BSP | 2002-07-09 | 0.0008 | 0.056 | 0.005 | 0.054 | 0.68 | 0.0004 | < 0.01 | 227.5 | < 0.0002 | < 0.001 | 0.012 | 0.007 | 0.014 | < 0.0001 | 3 |  | 39.5 | 0.069 | 0.004 | 6.8 | 0.004 | 0.021 | < 0.01 | 0.002 | < 0.005 | 3.2 | 0.002 | 0.922 | < 0.001 |  |  | 0.002 | 0.09
V25BSP | 2002-07-16 | 0.0012 | 0.077 | 0.01 | 0.034 | < 0.05 | 0.0006 | < 0.01 | 232.7 | 0.0004 | 0.003 | 0.01 | 0.017 | 0.002 | < 0.0001 | 3.3 |  | 45.7 | 0.13 | 0.006 | 6.9 | 0.004 | < 0.002 | 0.06 | 0.018 | < 0.005 | 2.9 | < 0.002 | 0.918 | < 0.001 |  |  | 0.002 | 0.106
V25BSP | 2002-07-23 | < 0.0002 | 0.004 | < 0.003 | 0.037 | 0.44 | 0.0002 | < 0.01 | 233.7 | < 0.0002 | 0.011 | 0.005 | 0.008 | 0.014 | < 0.1 | 3.6 |  | 47.3 | 0.118 | < 0.001 | 7.8 | < 0.001 | 0.004 | < 0.01 | 0.005 | < 0.005 | 2.9 | < 0.002 | 0.97 | < 0.001 |  |  | 0.001 | 0.089
V25BSP | 2002-08-06 | < 0.0002 | < 0.001 | 0.006 | 0.069 | 0.16 | < 0.0002 | < 0.01 | 257.3 | 0.0008 | 0.002 | < 0.001 | < 0.001 | < 0.002 | < 0.0001 | 3.6 |  | 49.5 | 0.102 | 0.002 | 5.8 | < 0.001 | < 0.002 | 0.01 | 0.004 | < 0.005 | 3.3 | < 0.002 | 1.02 | < 0.001 |  |  | 0.002 | 0.043
V25BSP | 2002-08-12 | 0.0006 | 0.161 | 0.02 | 0.046 | 0.06 | 0.0004 | < 0.01 | 250.1 | < 0.0002 | 0.003 | 0.005 | 0.034 | 0.096 | 0.0001 | 4 |  | 45.4 | 0.066 | < 0.001 | 9.4 | 0.005 | 0.003 | 0.03 | 0.005 | < 0.005 | 3 | < 0.002 | 1.04 | < 0.001 |  |  | 0.002 | 0.097
V25BSP | 2002-08-20 | < 0.0002 | < 0.001 | < 0.003 | 0.072 | 0.15 | < 0.0002 | < 0.01 | 235.2 | 0.0003 | 0.003 | 0.003 | 0.002 | 0.004 | < 0.0001 | 3.7 |  | 46.1 | 0.098 | 0.001 | 6.2 | 0.001 | < 0.002 | < 0.01 | < 0.002 | < 0.005 | 3 | < 0.002 | 1.051 | 0.005 |  |  | 0.004 | 0.03
V25BSP | 2002-08-27 | < 0.0002 | 0.074 | < 0.003 | 0.089 | 0.08 | < 0.0002 | < 0.01 | 238.5 | 0.0004 | < 0.001 | < 0.001 | 0.011 | 0.033 | < 0.0001 | 4.2 |  | 45.3 | 0.078 | < 0.001 | 7 | 0.004 | < 0.002 | < 0.01 | 0.007 | < 0.005 | 3.9 | < 0.002 | 1.188 | < 0.001 |  |  | 0.003 | 0.123
V25BSP | 2002-09-16 | 0.0009 | 0.092 | < 0.003 | 0.106 | 0.11 | < 0.0002 | < 0.01 | 173.4 | 0.0008 | 0.006 | < 0.001 | 0.023 | < 0.002 |  | 3.1 |  | 32.9 | 0.062 | 0.003 | 6.7 | 0.003 | 0.004 | 0.01 | 0.025 | < 0.005 | 4.8 | < 0.002 | 0.675 | < 0.001 |  |  | 0.002 | 0.135
V25BSP | 2002-10-15 | 0.0011 | 0.078 | 0.005 | 0.046 | 0.11 | < 0.0002 | < 0.01 | 174.6 | 0.0008 | 0.012 | < 0.001 | 0.031 | 0.027 |  | 3.2 |  | 32.5 | 0.102 | < 0.001 | 8.7 | 0.003 | < 0.002 | < 0.01 | 0.01 | < 0.005 | 5 | < 0.002 | 0.697 | < 0.001 |  |  | < 0.001 | 0.192
V25BSP | 2002-11-12 | < 0.0002 | 0.092 | 0.007 | 0.065 | 0.16 | 0.0002 | < 0.01 | 125 | < 0.0002 | 0.012 | 0.008 | 0.029 | 0.02 |  | 2.5 |  | 24.3 | 0.104 | < 0.001 | 9.1 | 0.007 | 0.007 | 0.02 | 0.004 | < 0.005 | 6.6 | < 0.002 | 0.459 | < 0.001 |  |  | 0.002 | 0.189
V25BSP | 2003-04-15 | < 0.0002 | 0.059 | < 0.003 | 0.057 | 0.11 | 0.0002 | < 0.01 | 120.7 | 0.0017 | 0.018 | 0.004 | 0.014 | 0.108 |  | 2.6 |  | 22.5 | < 0.001 | < 0.001 | 7.3 | 0.006 | 0.007 | < 0.01 | 0.004 | < 0.005 |  | 0.004 | 0.409 | < 0.001 | < 0.002 |  | < 0.001 | 0.423
V25BSP | 2003-05-14 | < 0.0002 | 0.575 | < 0.003 | 0.128 | < 0.05 | < 0.0002 | < 0.01 | 33.6 | < 0.0002 | < 0.001 | < 0.001 | 0.014 | 0.523 |  | 1.5 |  | 6.7 | 0.021 | < 0.001 | 3.3 | 0.004 | 0.004 | 0.02 | < 0.002 | < 0.005 |  | < 0.002 | 0.106 | 0.017 | < 0.002 |  | < 0.001 | 0.114
V25BSP | 2003-06-14 | < 0.0002 | 0.084 | 0.005 | 0.047 | 0.06 | < 0.0002 | < 0.01 | 66.8 | 0.0004 | < 0.001 | 0.002 | 0.014 | 0.094 |  | 1.6 |  | 12 | 0.015 | < 0.001 | 2.7 | < 0.001 | < 0.002 | < 0.01 | < 0.002 | < 0.005 |  | < 0.002 | 0.191 | 0.003 | < 0.002 |  | < 0.001 | 0.053
V25BSP | 2003-07-14 | < 0.0002 | 0.051 | < 0.003 | 0.067 | < 0.05 | < 0.0002 | < 0.01 | 176.9 | 0.0008 | 0.001 | < 0.001 | 0.013 | 0.049 |  | 3 |  | 35.4 | 0.072 | < 0.001 | 4.3 | 0.005 | 0.004 | < 0.01 | 0.006 | < 0.005 |  | < 0.002 | 0.698 | < 0.001 | < 0.002 |  | < 0.001 | 0.111
V25BSP | 2003-07-22 | < 0.0002 | 0.039 | < 0.003 | 0.057 | 0.08 | < 0.0002 | < 0.01 | 203.9 | < 0.0002 | < 0.001 | < 0.001 | 0.015 | 0.086 | < 0.0001 | 3.4 |  | 39.9 | 0.065 | 0.001 | 5.4 | < 0.001 | < 0.002 | < 0.01 | < 0.002 | < 0.005 |  | < 0.002 | 0.786 | < 0.001 | < 0.002 |  | < 0.001 | 0.078
V25BSP | 2003-07-29 | < 0.0002 | 0.039 | 0.004 | 0.052 | 0.06 | < 0.0002 | < 0.01 | 229.2 | < 0.0002 | 0.001 | < 0.001 | 0.015 | 0.103 | < 0.0001 | 3.7 |  | 45.6 | 0.071 | < 0.001 | 5.6 | 0.006 | 0.005 | < 0.01 | < 0.002 | < 0.005 |  | 0.002 | 0.956 | < 0.001 | < 0.002 |  | 0.001 | 0.095
V25BSP | 2003-08-05 | < 0.0002 | 0.027 | 0.004 | 0.048 | 0.13 | < 0.0002 | < 0.01 | 254.6 | 0.0004 | 0.002 | < 0.001 | 0.011 | 0.137 | < 0.0001 | 4 |  | 48.6 | 0.077 | 0.003 | 6.2 | < 0.001 | 0.006 | < 0.01 | < 0.002 | < 0.005 |  | < 0.002 | 1.02 | < 0.001 | < 0.002 |  | < 0.001 | 0.11
V25BSP | 2003-08-11 | < 0.0002 | 0.032 | < 0.003 | 0.045 | < 0.05 | 0.0003 | < 0.01 | 250.7 | < 0.0002 | 0.003 | < 0.001 | 0.043 | 0.077 | < 0.0001 | 4 |  | 48.7 | 0.088 | < 0.001 | 6.2 | 0.001 | < 0.002 | < 0.01 | < 0.002 | < 0.005 |  | < 0.002 | 0.995 | < 0.001 | < 0.002 |  | 0.001 | 0.006
V25BSP | 2003-08-26 | < 0.0002 | 0.022 | 0.006 | 0.043 | 0.09 | 0.0002 | < 0.01 | 266.8 | < 0.0002 | 0.002 | < 0.001 | 0.046 | 0.095 | < 0.0001 | 4.3 |  | 53.1 | 0.047 | < 0.001 | 6.6 | < 0.001 | 0.005 | < 0.01 | < 0.002 | < 0.005 |  | < 0.002 | 1.121 | 0.003 | < 0.002 |  | 0.002 | 0.131
V25BSP | 2003-09-08 | < 0.0002 | 0.025 | 0.005 | 0.043 | 0.08 | 0.0003 | < 0.01 | 227.3 | 0.0003 | < 0.001 | < 0.001 | 0.041 | 0.064 |  | 3.9 |  | 47.2 | 0.023 | 0.001 | 6.3 | 0.001 | < 0.002 | < 0.01 | 0.005 | < 0.005 |  | < 0.002 | 0.913 | < 0.001 | < 0.002 |  | 0.002 | 0.104
V25BSP | 2003-10-14 | 0.0004 | 0.051 | 0.005 | 0.043 | 0.07 | < 0.0002 | < 0.01 | 203.1 | 0.0003 | 0.012 | < 0.001 | 0.023 | 0.057 |  | 3 |  | 39.1 | 0.101 | 0.002 | 6.3 | 0.002 | < 0.002 | 0.01 | < 0.002 | < 0.005 |  | < 0.002 | 0.691 | 0.002 | < 0.002 |  | 0.001 | 0.198
V25BSP | 2004-05-14 | < 0.00025 | 0.024 | < 0.001 | 0.023 | < 0.05 | < 0.001 | < 0.001 | 49.4 | 0.0004 | 0.001 | < 0.001 | 0.004 | < 0.05 |  | 1.7 | 0.003 | 11.2 | 0.02 | 0.0008 | 2.56 | 0.003 | < 0.001 | 0.2 | < 0.001 | < 0.001 | 4.8 | < 0.001 | 0.18 | < 0.001 | 0.0001 | 0.0019 | < 0.001 | 0.12 | < 0.01
V25BSP | 2004-06-14 | < 0.00025 | 0.037 | < 0.001 | 0.028 | < 0.05 | < 0.001 | < 0.001 | 29.7 | < 0.0002 | 0.001 | < 0.001 | 0.007 | 0.06 |  | 0.7 | 0.002 | 5.55 | 0.011 | < 0.0005 | 2.06 | 0.002 | 0.002 | < 0.15 | < 0.001 | < 0.001 | 8 | < 0.001 | 0.11 | 0.001 | < 0.0001 | < 0.0005 | < 0.001 | 0.041 | < 0.01
V25BSP | 2004-07-13 | < 0.00025 | 0.007 | < 0.001 | 0.064 | < 0.05 | < 0.001 | < 0.001 | 157 | 0.0003 | < 0.001 | < 0.001 | 0.002 | 0.12 |  | 1.6 | 0.016 | 29.7 | 0.032 | 0.0007 | 2.81 | 0.002 | < 0.001 | < 0.15 | < 0.001 | < 0.001 | 2.7 | < 0.001 | 0.67 | < 0.001 | 0.0005 | < 0.0005 | < 0.001 | 0.05 | < 0.01
V25BSP | 2004-08-03 | < 0.00025 | 0.03 | < 0.001 | 0.05 | < 0.05 | < 0.001 | < 0.001 | 237 | 0.0006 | 0.001 | < 0.001 | 0.001 | 0.14 |  | 2.2 | 0.013 | 32.5 | 0.41 | < 0.0005 | 3 | 0.002 | < 0.001 | < 0.15 | < 0.001 | < 0.001 | 1.2 | < 0.001 | 1.01 | < 0.001 | 0.001 | < 0.0005 | < 0.001 | 0.049 | < 0.01
V25BSP | 2004-08-10 | < 0.00025 | < 0.005 | < 0.001 | 0.034 | < 0.05 | < 0.001 | < 0.001 | 240 | 0.0003 | 0.001 | < 0.001 | < 0.001 | 0.18 |  | 2.3 | 0.023 | 45.4 | 0.22 | < 0.0005 | 3.73 | 0.002 | < 0.001 | < 0.15 | < 0.001 | 0.001 | 1.2 | < 0.001 | 0.92 | < 0.001 | 0.0008 | < 0.0005 | < 0.001 | 0.036 | < 0.01
V25BSP | 2004-08-17 | < 0.00025 | 0.006 | < 0.001 | 0.028 | < 0.05 | < 0.001 | < 0.001 | 252 | 0.0006 | 0.001 | < 0.001 | < 0.001 | 0.08 |  | 2.3 | 0.026 | 50.5 | 1.16 | < 0.0005 | 4.16 | 0.001 | < 0.001 | < 0.15 | < 0.001 | < 0.001 | 1.2 | < 0.001 | 1.03 | < 0.001 | 0.0009 | < 0.0005 | < 0.001 | 0.037 | < 0.01
V25BSP | 2004-08-24 | < 0.00025 | 0.011 | < 0.001 | 0.032 | < 0.05 | < 0.001 | < 0.001 | 336 | 0.0009 | 0.002 | < 0.001 | 0.002 | 0.21 |  | 3.3 | 0.031 | 64.2 | 2.66 | < 0.0005 | 4.96 | 0.003 | 0.001 | < 0.15 | < 0.001 | < 0.001 | 1.4 | < 0.001 | 1.42 | < 0.001 | 0.0013 | < 0.0005 | < 0.001 | 0.049 | < 0.01
V25BSP | 2004-09-13 | < 0.00025 | 0.005 | < 0.001 | 0.023 | < 0.05 | < 0.001 | < 0.001 | 224 | < 0.0002 | < 0.001 | < 0.001 | 0.001 | 0.11 |  | 2.1 | 0.018 | 49.6 | 0.008 | < 0.0005 | 5.09 | 0.002 | < 0.001 | < 0.15 | < 0.001 | < 0.001 | 5 | < 0.001 | 0.86 | < 0.001 | 0.0004 | 0.0006 | < 0.001 | 0.039 | < 0.01
V25BSP | 2004-10-12 | < 0.00025 | 0.055 | < 0.001 | 0.028 | < 0.05 | < 0.001 | < 0.001 | 235 | 0.0007 | 0.038 | < 0.001 | 0.016 | 0.11 |  | 2.2 | 0.019 | 53.6 | 0.32 | < 0.0005 | 6 | 0.005 | 0.004 | < 0.15 | < 0.001 | 0.001 | 7.9 | < 0.001 | 0.9 | < 0.001 | 0.0002 | 0.0012 | < 0.001 | 0.19 | < 0.01
V25BSP | 2004-11-15 | < 0.00025 | < 0.005 | < 0.001 | 0.028 | < 0.05 | < 0.001 | < 0.001 | 144 | 0.0004 | < 0.001 | < 0.001 | 0.003 | 0.2 |  | 2 | 0.011 | 29.4 | 0.001 | < 0.0005 | 5.75 | 0.002 | < 0.001 | < 0.15 | < 0.001 | < 0.001 | 11.1 | < 0.001 | 0.54 | < 0.001 | < 0.0001 | 0.0006 | < 0.001 | 0.14 | < 0.01
V25BSP | 2005-01-21 | < 0.00025 | < 0.005 | < 0.001 | 0.028 | < 0.05 | < 0.001 | < 0.001 | 126 | 0.0004 | < 0.001 | < 0.001 | 0.002 | 0.06 |  | 1.6 | 0.007 | 24.5 | < 0.001 | < 0.0005 | 4.97 | 0.002 | < 0.001 | < 0.15 | < 0.001 | < 0.001 | 10.7 | < 0.001 | 0.45 | < 0.001 | < 0.0001 | < 0.0005 | < 0.001 | 0.17 | < 0.01
V25BSP | 2005-02-08 | < 0.00025 | < 0.005 | < 0.001 | 0.025 | < 0.05 | < 0.001 | < 0.001 | 115 | 0.0004 | < 0.001 | < 0.001 | 0.002 | < 0.05 |  | 1.3 | 0.007 | 23 | 0.001 | < 0.0005 | 4.76 | 0.002 | < 0.001 | < 0.15 | < 0.001 | < 0.001 | 11.3 | < 0.001 | 0.4 | < 0.001 | < 0.0001 | 0.0005 | < 0.001 | 0.17 | < 0.01
V25BSP | 2005-03-14 | < 0.00025 | < 0.005 | < 0.001 | 0.028 | < 0.05 | < 0.001 | < 0.001 | 119 | 0.0005 | < 0.001 | < 0.001 | 0.003 | 0.14 |  | 1.5 | 0.006 | 21.2 | 0.001 | < 0.0005 | 4.89 | 0.003 | < 0.001 | < 0.15 | < 0.001 | < 0.001 | 10.4 | < 0.001 | 0.41 | < 0.001 | < 0.0001 | < 0.0005 | < 0.001 | 0.21 | < 0.01
V25BSP | 2005-04-11 | < 0.00025 | 0.006 | < 0.001 | 0.028 | < 0.05 | < 0.001 | < 0.001 | 106 | 0.0008 | < 0.001 | < 0.001 | 0.003 | < 0.05 |  | 1.6 | 0.006 | 21.2 | 0.01 | < 0.0005 | 4.68 | 0.003 | < 0.001 | < 0.15 | < 0.001 | < 0.001 | 10.4 | < 0.001 | 0.39 | < 0.001 | < 0.0001 | < 0.0005 | < 0.001 | 0.27 | < 0.01
V25BSP | 2005-05-10 | < 0.00025 | 0.11 | < 0.001 | 0.016 | < 0.05 | < 0.001 | < 0.001 | 15.9 | < 0.0002 | < 0.001 | < 0.001 | 0.004 | 0.14 |  | 0.8 | < 0.001 | 3.01 | 0.055 | < 0.0005 | 1.05 | 0.002 | < 0.001 | < 0.15 | < 0.001 | < 0.001 | 5.8 | < 0.001 | 0.062 | 0.002 | < 0.0001 | < 0.0005 | < 0.001 | 0.038 | < 0.01
V25BSP | 2005-06-19 | < 0.00025 | < 0.005 | < 0.001 | 0.049 | < 0.05 | < 0.001 | < 0.001 | 216 | 0.0012 | 0.002 | < 0.001 | 0.001 | < 0.05 |  | 2.2 | 0.02 | 46.4 | 1.71 | < 0.0005 | 4.21 | 0.003 | < 0.001 | < 0.15 | < 0.001 | < 0.001 | 2.5 | < 0.001 | 0.89 | < 0.001 | 0.0005 | < 0.0005 | < 0.001 | 0.054 | < 0.01
V25BSP | 2005-06-20 | < 0.00025 | 0.018 | < 0.001 | 0.048 | < 0.05 | < 0.001 | < 0.001 | 253 | 0.0014 | 0.003 | < 0.001 | 0.001 | 0.16 |  | 2.3 | 0.028 | 53 | 2.57 | < 0.0005 | 4.16 | 0.003 | < 0.001 | < 0.15 | < 0.001 | < 0.001 | 3 | < 0.001 | 0.96 | < 0.001 | 0.0006 | < 0.0005 | < 0.001 | 0.058 | < 0.01
V25BSP | 2005-07-02 | < 0.00025 | 0.006 | < 0.001 | 0.017 | < 0.05 | < 0.001 | < 0.001 | 308 | 0.0006 | 0.004 | < 0.001 | < 0.001 | 0.05 |  | 3.2 | 0.06 | 84.9 | 8.37 | < 0.0005 | 6.49 | 0.002 | < 0.001 | < 0.15 | < 0.001 | 0.002 | 1 | < 0.001 | 1.24 | < 0.001 | 0.0013 | < 0.0005 | < 0.001 | < 0.005 | < 0.01
V25BSP | 2005-07-10 | < 0.00025 | < 0.005 | < 0.001 | 0.026 | < 0.05 | < 0.001 | < 0.001 | 311 | 0.0011 | 0.003 | < 0.001 | < 0.001 | 0.05 |  | 2.8 | 0.033 | 65.6 | 5.73 | < 0.0005 | 4.5 | 0.002 | < 0.001 | < 0.15 | < 0.001 | < 0.001 | 1.7 | < 0.001 | 1.17 | < 0.001 | 0.0009 | < 0.0005 | < 0.001 | 0.018 | < 0.01
V25BSP | 2005-07-16 | < 0.00025 | < 0.005 | < 0.001 | 0.031 | < 0.05 | < 0.001 | < 0.001 | 286 | 0.0016 | 0.003 | < 0.001 | 0.001 | < 0.05 |  | 3 | 0.034 | 73.6 | 7.78 | < 0.0005 | 5.29 | 0.002 | < 0.001 | < 0.15 | < 0.001 | < 0.001 | 1.6 | < 0.001 | 1.33 | < 0.001 | 0.0011 | < 0.0005 | < 0.001 | 0.022 | < 0.01
V25BSP | 2005-07-24 | < 0.00025 | < 0.005 | < 0.001 | 0.025 | < 0.05 | < 0.001 | < 0.001 | 317 | 0.0019 | 0.004 | < 0.001 | < 0.001 | 0.06 |  | 2.8 | 0.035 | 69.1 | 8.09 | < 0.0005 | 4.92 | 0.003 | < 0.001 | < 0.15 | < 0.001 | 0.002 | 1.8 | < 0.001 | 1.21 | < 0.001 | 0.001 | < 0.0005 | < 0.001 | 0.028 | < 0.01
V25BSP | 2005-07-25 | < 0.00025 | < 0.005 | < 0.001 | 0.027 | < 0.05 | < 0.001 | < 0.001 | 287 | 0.002 | 0.004 | < 0.001 | < 0.001 | < 0.05 |  | 2.7 | 0.04 | 72 | 8.13 | < 0.0005 | 4.85 | 0.002 | < 0.001 | < 0.15 | < 0.001 | < 0.001 | 2 | < 0.001 | 1.25 | < 0.001 | 0.001 | < 0.0005 | < 0.001 | 0.015 | < 0.01
V25BSP | 2005-07-31 | < 0.00025 | < 0.005 | < 0.001 | 0.022 | < 0.05 | < 0.001 | < 0.001 | 286 | 0.0022 | 0.004 | < 0.001 | < 0.001 | < 0.05 |  | 2.5 | 0.033 | 65.1 | 7.63 | < 0.0005 | 4.5 | 0.002 | < 0.001 | < 0.15 | < 0.001 | < 0.001 | 1.7 | < 0.001 | 1.15 | < 0.001 | 0.0009 | < 0.0005 | < 0.001 | 0.012 | < 0.01
V25BSP | 2005-08-06 | < 0.00025 | < 0.005 | < 0.001 | 0.023 | < 0.05 | < 0.001 | < 0.001 | 329 | 0.0032 | 0.005 | < 0.001 | < 0.001 | < 0.05 |  | 3 | 0.039 | 76.5 | 10.5 | < 0.0005 | 5.16 | 0.002 | < 0.001 | < 0.15 | < 0.001 | 0.002 | 1.7 | < 0.001 | 1.35 | < 0.001 | 0.0012 | < 0.0005 | < 0.001 | 0.016 | < 0.01
V25BSP | 2005-08-13 | < 0.00025 | < 0.005 | < 0.001 | 0.021 | < 0.05 | < 0.001 | < 0.001 | 338 | 0.0037 | 0.005 | < 0.001 | < 0.001 | < 0.05 |  | 3 | 0.034 | 76.1 | 11.5 | < 0.0005 | 5.06 | 0.002 | < 0.001 | < 0.15 | < 0.001 | < 0.001 | 1.6 | < 0.001 | 1.35 | < 0.001 | 0.0012 | < 0.0005 | < 0.001 | 0.015 | < 0.01
V25BSP | 2005-08-20 | < 0.00025 | < 0.005 | < 0.001 | 0.018 | < 0.05 | < 0.001 | < 0.001 | 320 | 0.0037 | 0.005 | < 0.001 | < 0.001 | < 0.05 |  | 2.8 | 0.04 | 76.6 | 10.1 | < 0.0005 | 4.51 | 0.001 | < 0.001 | < 0.15 | < 0.001 | 0.002 | 1 | < 0.001 | 1.33 | < 0.001 | 0.0012 | < 0.0005 | < 0.001 | 0.022 | < 0.01
V25BSP | 2005-08-22 | < 0.00025 | < 0.005 | < 0.001 | 0.019 | < 0.05 | < 0.001 | < 0.001 | 410 | 0.0045 | 0.006 | < 0.001 | < 0.001 | < 0.05 |  | 3.3 | 0.05 | 90.6 | 11.5 | < 0.0005 | 5.8 | 0.002 | < 0.001 | < 0.15 | < 0.001 | 0.003 | 1.4 | < 0.001 | 1.57 | < 0.001 | 0.0014 | < 0.0005 | < 0.001 | 0.042 | < 0.01
V25BSP | 2005-09-06 | < 0.00025 | 0.014 | < 0.001 | 0.018 | < 0.05 | < 0.001 | < 0.001 | 235 | 0.001 | 0.009 | < 0.001 | 0.003 | < 0.05 |  | 2.2 | 0.021 | 51.4 | 0.74 | < 0.0005 | 4.78 | 0.004 | < 0.001 | < 0.15 | < 0.001 | 0.001 | 5.6 | < 0.001 | 0.88 | < 0.001 | 0.0003 | < 0.0005 | < 0.001 | 0.13 | < 0.01
V25BSP | 2005-10-11 | < 0.00025 | 0.03 | < 0.001 | 0.021 | < 0.05 | < 0.001 | < 0.001 | 246 | 0.0014 | 0.022 | < 0.001 | 0.01 | < 0.05 |  | 2.1 | 0.02 | 56.8 | 1.37 | < 0.0005 | 5.46 | 0.006 | < 0.001 | < 0.15 | < 0.001 | < 0.001 | 7.3 | < 0.001 | 0.92 | < 0.001 | 0.0001 | 0.0007 | < 0.001 | 0.23 | < 0.01
V25BSP | 2005-11-01 | < 0.00025 | 0.014 | < 0.001 | 0.016 | < 0.05 | < 0.001 | < 0.001 | 195 | 0.0007 | 0.025 | < 0.001 | 0.011 | < 0.05 |  | 1.9 | 0.015 | 40.4 | 0.23 | < 0.0005 | 5.32 | 0.004 | < 0.001 | < 0.15 | < 0.001 | < 0.001 | 10.2 | < 0.001 | 0.67 | < 0.001 | 0.0001 | 0.0011 | < 0.001 | 0.2 | < 0.01
V25BSP | 2006-05-17 | < 0.00025 | 0.02 | < 0.001 | 0.016 | < 0.05 | < 0.001 | < 0.001 | 43 | < 0.0002 | < 0.001 | < 0.001 | 0.003 | < 0.05 |  | 1.5 | 0.002 | 9.3 | 0.009 | < 0.0005 | 1.66 | 0.001 | < 0.001 | < 0.15 | < 0.001 | < 0.001 | 1.9 | < 0.001 | 0.14 | < 0.001 | < 0.0001 | 0.0017 | < 0.001 | 0.031 | < 0.01
V25BSP | 2006-06-19 | < 0.00025 | 0.012 | < 0.001 | 0.013 | < 0.05 | < 0.001 | < 0.001 | 46.8 | < 0.0002 | 0.001 | < 0.001 | 0.003 | 0.09 |  | 1 | 0.003 | 9.61 | 0.028 | < 0.0005 | 2.42 | 0.001 | < 0.001 | < 0.15 | < 0.001 | < 0.001 | 3.7 | < 0.001 | 0.16 | < 0.001 | < 0.0001 | 0.0008 | < 0.001 | 0.017 | < 0.01
V25BSP | 2006-07-17 | < 0.00025 | 0.033 | < 0.001 | 0.015 | < 0.05 | < 0.001 | < 0.001 | 55.9 | < 0.0002 | 0.003 | < 0.001 | 0.005 | 0.07 |  | 0.9 | 0.013 | 13.6 | 0.04 | < 0.0005 | 3.06 | 0.001 | < 0.001 | < 0.15 | < 0.001 | < 0.001 | 4.9 | < 0.001 | 0.19 | < 0.001 | < 0.0001 | 0.0006 | < 0.001 | 0.031 | < 0.01
V25BSP | 2006-08-22 | < 0.00025 | 0.021 | < 0.001 | 0.021 | < 0.05 | < 0.001 | < 0.001 | 89.9 | 0.0003 | 0.005 | < 0.001 | 0.006 | < 0.05 |  | 1.2 | 0.005 | 19.2 | 0.046 | 0.0006 | 4 | 0.002 | < 0.001 | < 0.15 | < 0.001 | < 0.001 | 4.7 | < 0.001 | 0.32 | < 0.001 | < 0.0001 | 0.0013 | < 0.001 | 0.065 | < 0.01
V25BSP | 2006-09-11 | < 0.00025 | 0.024 | < 0.001 | 0.022 | < 0.05 | < 0.001 | < 0.001 | 99.7 | 0.0003 | 0.007 | < 0.001 | 0.004 | 0.07 |  | 1.1 | 0.006 | 24.3 | 0.058 | 0.0005 | 4.69 | 0.003 | < 0.001 | < 0.15 | < 0.001 | < 0.001 | 4.9 | < 0.001 | 0.38 | < 0.001 | < 0.0001 | 0.0012 | < 0.001 | 0.08 | < 0.01
V25BSP | 2006-10-16 | < 0.00025 | 0.032 | < 0.001 | 0.019 | < 0.05 | < 0.001 | < 0.001 | 102 | 0.0004 | 0.01 | < 0.001 | 0.006 | 0.06 |  | 1.1 | 0.005 | 23.4 | 0.077 | 0.0006 | 4.82 | 0.002 | < 0.001 | < 0.15 | < 0.001 | < 0.001 | 4.6 | < 0.001 | 0.36 | < 0.001 | < 0.0001 | 0.0017 | < 0.001 | 0.12 | < 0.01
V25BSP | 2007-05-14 | < 0.00025 | 0.01 | < 0.001 | 0.01 | < 0.05 | < 0.001 | < 0.001 | 37.3 | < 0.0002 | < 0.001 | < 0.001 | 0.004 | 0.09 |  | 1.3 | < 0.005 | 8 | 0.008 | 0.0007 | 1.74 | 0.001 | < 0.001 | < 0.15 | < 0.001 | < 0.001 | 2.5 | < 0.001 | 0.14 | < 0.001 | < 0.0001 | 0.0008 | < 0.001 | 0.079 | < 0.01
V25BSP | 2007-06-18 | < 0.00025 | 0.011 | < 0.001 | 0.014 | < 0.05 | < 0.001 | < 0.001 | 31.6 | < 0.0002 | < 0.001 | < 0.001 | 0.003 | < 0.05 | < 0.00002 | 1 | < 0.005 | 6.27 | 0.008 | < 0.0005 | 2.09 | 0.001 | < 0.001 | < 0.15 | < 0.001 | < 0.001 | 3.7 | < 0.001 | 0.11 | < 0.001 | < 0.0001 | < 0.0005 | < 0.001 | 0.019 | < 0.01
V25BSP | 2007-07-16 | < 0.00025 | 0.011 | < 0.001 | 0.019 | < 0.05 | < 0.001 | < 0.001 | 34.3 | < 0.0002 | < 0.001 | < 0.001 | 0.003 | 0.07 |  | 0.8 | < 0.005 | 6.85 | 0.009 | < 0.0005 | 2.29 | 0.001 | < 0.001 | < 0.15 | < 0.001 | < 0.001 | 4.4 | < 0.001 | 0.14 | < 0.001 | < 0.0001 | < 0.0005 | < 0.001 | 0.017 | < 0.01
V25BSP | 2007-08-14 | < 0.00025 | 0.009 | < 0.001 | 0.02 | < 0.05 | < 0.001 | < 0.001 | 56.7 | < 0.0002 | 0.002 | < 0.001 | 0.005 | < 0.05 |  | 1 | < 0.005 | 11.9 | 0.022 | 0.0006 | 3.44 | < 0.001 | < 0.001 | < 0.15 | < 0.001 | < 0.001 | 4.8 | < 0.001 | 0.22 | < 0.001 | < 0.0001 | 0.0008 | < 0.001 | 0.043 | < 0.01
V25BSP | 2007-09-11 | < 0.00025 | < 0.005 | < 0.001 | 0.021 | < 0.05 | < 0.001 | < 0.001 | 68.4 | < 0.0002 | < 0.001 | < 0.001 | 0.002 | 0.08 |  | 1.1 | 0.002 | 14.7 | 0.011 | < 0.0005 | 3.76 | < 0.001 | < 0.001 | < 0.15 | < 0.001 | < 0.001 | 4.6 | < 0.001 | 0.27 | < 0.001 | < 0.0001 | 0.0008 | < 0.001 | 0.045 | < 0.01
V25BSP | 2007-10-23 | < 0.00025 | 0.007 | < 0.001 | 0.016 | < 0.05 | < 0.001 | < 0.001 | 66.8 | < 0.0002 | 0.003 | < 0.001 | 0.003 | 0.06 |  | 1 | 0.002 | 13.9 | 0.021 | 0.0007 | 4.12 | 0.001 | < 0.001 | < 0.15 | < 0.001 | < 0.001 | 4.8 | < 0.001 | 0.23 | < 0.001 | < 0.0001 | 0.0015 | < 0.001 | 0.044 | < 0.01
V25BSP | 2007-11-13 | < 0.00025 | < 0.005 | < 0.001 | 0.021 | < 0.05 | < 0.001 | < 0.001 | 83 | < 0.0002 | < 0.001 | < 0.001 | 0.002 | 0.05 |  | 1.1 | 0.003 | 16.8 | 0.013 | < 0.0005 | 4.39 | < 0.001 | < 0.001 | < 0.15 | < 0.001 | < 0.001 | 4.9 | < 0.001 | 0.29 | < 0.001 | < 0.0001 | 0.0012 | < 0.001 | 0.05 | < 0.01
V25BSP | 2007-12-10 | < 0.00025 | < 0.005 | < 0.001 | 0.019 | < 0.05 | < 0.001 | < 0.001 | 72.3 | < 0.0002 | < 0.001 | < 0.001 | 0.002 | 0.08 |  | 1 | < 0.001 | 14.1 | 0.007 | < 0.0005 | 3.92 | 0.001 | < 0.001 | < 0.15 | < 0.001 | < 0.001 | 4.8 | < 0.001 | 0.25 | < 0.001 | < 0.0001 | 0.0018 | < 0.001 | 0.071 | < 0.01
V25BSP | Total # samples | 85 | 86 | 86 | 86 | 86 | 86 | 86 | 86 | 86 | 86 | 86 | 86 | 86 | 13 | 86 | 47 | 86 | 86 | 86 | 86 | 86 | 86 | 86 | 86 | 86 | 75 | 86 | 86 | 86 | 58 | 44 | 86 | 87 | 44
V25BSP | Median | 0.000125 | 0.025 | 0.0005 | 0.0345 | 0.025 | 0.0005 | 0.0005 | 122.85 | 0.0005 | 0.0025 | 0.0005 | 0.0045 | 0.06 | 5e-05 | 2.05 | 0.011 | 24.3 | 0.062 | 0.0005 | 4.8 | 0.00225 | 0.001 | 0.075 | 0.0005 | 0.00225 | 4.6 | 0.0005 | 0.43 | 0.0005 | 0.00055 | 0.00025 | 0.0005 | 0.06 | 0.005
V25BSP | MEAN | 0.00053765 | 0.1047 | 0.0060116 | 0.047081 | 0.061744 | 0.00051395 | 0.0078721 | 149.0047 | 0.00088837 | 0.004436 | 0.0017965 | 0.0093837 | 0.12293 | 0.0038931 | 2.2721 | 0.016106 | 30.9359 | 1.2129 | 0.0010198 | 4.8067 | 0.0037674 | 0.0036802 | 0.15785 | 0.0077674 | 0.0044419 | 4.4397 | 0.068779 | 0.5949 | 0.0032442 | 0.0056905 | 0.00061477 | 0.0021047 | 0.095006 | 0.005
V25BSP | STD | 0.0009 | 0.3904 | 0.0187 | 0.0357 | 0.1044 | 0.0004 | 0.0119 | 105.2207 | 0.0014 | 0.0064 | 0.0026 | 0.012 | 0.3122 | 0.0139 | 1.4095 | 0.0152 | 23.2658 | 2.9198 | 0.0014 | 1.9696 | 0.005 | 0.0058 | 0.3959 | 0.0187 | 0.0151 | 2.6123 | 0.6035 | 0.4292 | 0.0139 | 0.0222 | 0.0005 | 0.0039 | 0.1036 | 0
V25BSP | MINIMUM | < 0.0002 | < 0.001 | < 0.001 | 0.01 | < 0.05 | < 0.0002 | < 0.001 | 15.9 | < 0.0002 | < 0.001 | < 0.001 | < 0.001 | < 0.002 | < 0.00002 | 0.7 | < 0.001 | 3.01 | < 0.001 | < 0.0005 | 1 | < 0.001 | < 0.001 | < 0.01 | < 0.001 | < 0.001 | < 0.2 | < 0.001 | 0.062 | < 0.001 | < 0.0001 | < 0.0005 | < 0.001 | < 0.005 | < 0.01
V25BSP | MAXIMUM | < 0.01 | 3.49 | < 0.2 | 0.189 | 0.68 | < 0.005 | < 0.1 | 410 | 0.008 | 0.038 | 0.012 | 0.065 | 2.71 | < 0.1 | 9 | 0.06 | 90.6 | 11.5 | < 0.01 | 12 | < 0.05 | < 0.05 | 3 | < 0.2 | < 0.2 | 11.3 | 5.6 | 1.57 | 0.128 | < 0.2 | 0.0019 | < 0.03 | 0.72 | < 0.01
V25BSP | # samples < MDL | 78 | 27 | 71 | 0 | 61 | 74 | 85 | 0 | 38 | 38 | 76 | 17 | 28 | 12 | 5 | 9 | 0 | 7 | 66 | 0 | 23 | 67 | 74 | 74 | 78 | 1 | 76 | 0 | 73 | 35 | 25 | 69 | 4 | 44
V25BSP | % samples < MDL | 92 | 31 | 83 | 0 | 71 | 86 | 99 | 0 | 44 | 44 | 88 | 20 | 33 | 92 | 6 | 19 | 0 | 8 | 77 | 0 | 27 | 78 | 86 | 86 | 91 | 1 | 88 | 0 | 85 | 60 | 57 | 80 | 5 | 100
V25BSP | Maximum MDL | < 0.01 | < 0.05 | < 0.2 |  | < 0.1 | < 0.005 | < 0.1 |  | < 0.001 | < 0.01 | < 0.01 | < 0.01 | < 0.05 | < 0.1 | < 2 | < 0.01 |  | < 0.01 | < 0.01 |  | < 0.05 | < 0.05 | < 1 | < 0.2 | < 0.2 | < 0.2 | < 0.03 |  | < 0.01 | < 0.2 | < 0.0005 | < 0.03 | < 0.01 | < 0.01
V25BSP | 25th Percentile | 0.000125 | 0.00525 | 0.0005 | 0.022 | 0.025 | 0.0005 | 0.0005 | 49.75 | 0.0001 | 0.000625 | 0.0005 | 0.002 | 0.025 | 5e-05 | 1.1 | 0.003 | 10.3 | 0.01625 | 0.00025 | 3.7375 | 0.001 | 0.0005 | 0.02 | 0.0005 | 0.0005 | 2.5 | 0.0005 | 0.2005 | 0.0005 | 5e-05 | 0.00025 | 0.0005 | 0.0335 | 0.005
V25BSP | 75th Percentile | 0.0006 | 0.06725 | 0.0025 | 0.05775 | 0.06 | 0.0005 | 0.005 | 236.55 | 0.0008 | 0.005 | 0.0025 | 0.013 | 0.10675 | 5e-05 | 3 | 0.027 | 47.275 | 0.2275 | 0.001 | 5.95 | 0.004 | 0.005 | 0.075 | 0.00925 | 0.0025 | 5.675 | 0.00275 | 0.959 | 0.0025 | 0.001 | 0.0008 | 0.002 | 0.1215 | 0.005
V27 | 2099-03-16 | < 0.003 | < 0.05 | < 0.005 | 0.032 | 0.05 | < 0.001 | < 0.04 | 38.7 | < 0.001 | < 0.005 | < 0.005 | 0.01 | < 0.01 |  | < 1 |  | 10 | < 0.01 | < 0.002 | 3 | < 0.005 | < 0.01 | 0.14 | < 0.03 | < 0.03 | 3.5 | < 0.01 | 0.197 | < 0.005 |  |  | < 0.005 | < 0.01
V27 | 2099-06-18 | < 0.003 | < 0.05 | < 0.005 | < 0.002 | < 0.05 | < 0.001 | < 0.04 | 5 | < 0.001 | < 0.005 | < 0.005 | < 0.002 | 0.08 |  | < 1 |  | 1.3 | 0.07 | < 0.002 | 2 | < 0.005 | < 0.01 | < 0.04 | < 0.03 | < 0.03 | 1.3 | < 0.01 | 0.052 | < 0.005 |  |  | < 0.005 | < 0.01
V27 | 2099-07-29 | < 0.0001 | 0.03 | < 0.001 | 0.0133 | 0.03 | 0.0001 | < 0.001 | 10.27 | < 0.0001 | < 0.0002 | < 0.0002 | 0.0008 | 0.015 |  | 0.3 |  | 2.49 | 0.003 | < 0.0001 | 1.2 | 0.001 | < 0.001 | < 0.002 | < 0.001 | < 0.001 | 4.84 | < 0.0004 | 0.0637 | 0.0024 |  |  | < 0.0002 | 0.02
V27 | 2099-08-31 | < 0.0001 | 0.012 | < 0.001 | 0.0056 | 1.056 | < 0.0001 | < 0.001 | 14.142 | 0.0005 | < 0.0002 | < 0.0002 | 0.0018 | < 0.001 |  | 0.34 |  | 3.21 | 0.001 | 0.0001 | 2.31 | 0.0003 | < 0.001 | < 0.002 | < 0.001 | < 0.001 | 8.119 | < 0.0004 | 0.0592 | 0.0014 |  |  | 0.0011 | < 0.0004
V27 | 2099-10-12 | < 0.003 | < 0.05 | < 0.005 | 0.024 | < 0.05 | < 0.001 | < 0.04 | 20 | < 0.001 | < 0.005 | < 0.005 | < 0.002 | 0.06 |  | < 1 |  | 4.7 | < 0.01 | < 0.002 | 3 | < 0.005 | < 0.01 | < 0.04 | < 0.03 | < 0.005 | 3 | < 0.01 | 0.123 | < 0.005 |  |  | < 0.005 | 0.02
V27 | 25-Mar-00 | < 0.003 | < 0.05 | < 0.005 | 0.142 | < 0.05 | < 0.001 | < 0.05 | 41.6 | < 0.001 | 0.027 | < 0.005 | < 0.002 | < 0.01 |  | 3 |  | 10.8 | < 0.01 | < 0.002 | 7 | < 0.005 | < 0.01 | < 1 | < 0.03 | < 0.005 | 4.5 | < 0.01 | 0.22 | < 0.005 |  |  | < 0.005 | < 0.01
V27 | 20-Jun-00 | < 0.003 | < 0.05 | < 0.005 | 0.017 | < 0.05 | 0.001 | < 0.05 | 7.8 | < 0.001 | < 0.005 | < 0.005 | < 0.002 | 0.15 |  | < 1 |  | 1.6 | < 0.01 | < 0.002 | 2 | < 0.005 | < 0.01 | < 1 | < 0.03 | < 0.005 | 2.2 | < 0.01 | 0.048 | < 0.005 |  |  | < 0.005 | 0.01
V27 | 12-Sep-00 | < 0.003 | < 0.05 | < 0.005 | 0.022 | < 0.05 | < 0.001 | < 0.05 | 23.5 | < 0.001 | < 0.005 | 0.049 | < 0.002 | 0.04 |  | < 1 |  | 6.3 | 0.13 | < 0.002 | 3 | < 0.005 | < 0.01 | < 1 | < 0.03 | < 0.005 | 2.8 | < 0.01 | 0.087 | < 0.005 |  |  | < 0.005 | 0.08
V27 | 2001-06-07 | < 0.003 | 0.16 | < 0.005 | 0.206 | < 0.05 | < 0.001 | < 0.05 | 9.7 | < 0.001 | < 0.005 | < 0.005 | 0.002 | 0.09 |  | < 1 |  | 2.8 | 0.05 | 0.003 | 2 | < 0.005 | < 0.01 | < 1 | < 0.03 | < 0.005 | 1.1 | < 0.01 | 0.043 | < 0.005 |  |  | < 0.005 | 0.03
V27 | 2002-06-25 | < 0.0002 | 0.067 | 0.015 | 0.094 | 0.05 | 0.0003 | < 0.01 | 53.4 | 0.0015 | < 0.001 | 0.002 | 0.015 | 0.033 |  | 1.1 |  | 10.9 | 0.035 | 0.002 | 2.5 | 0.003 | < 0.002 | < 0.01 | 0.005 | < 0.005 | 4.4 | 0.003 | 0.219 | < 0.001 |  |  | < 0.001 | 0.154
V27 | 2002-09-27 | < 0.0002 | 0.046 | 0.008 | 0.116 | 0.11 | < 0.0002 | < 0.01 | 28.9 | < 0.0002 | < 0.001 | < 0.001 | 0.015 | 0.068 |  | 0.7 |  | 7.4 | 0.014 | 0.002 | 2.5 | 0.002 | < 0.002 | < 0.01 | 0.003 | < 0.005 | 4.7 | < 0.002 | 0.116 | < 0.001 |  |  | < 0.001 | 0.105
V27 | 2003-06-17 | < 0.0002 | 0.047 | < 0.003 | 0.022 | < 0.05 | < 0.0002 | < 0.01 | 16.5 | < 0.0002 | < 0.001 | 0.002 | 0.008 | 0.152 |  | 0.5 |  | 4.1 | 0.006 | 0.003 | 1.2 | < 0.001 | < 0.002 | < 0.01 | < 0.002 | < 0.005 |  | 0.002 | 0.046 | < 0.001 | < 0.002 |  | < 0.001 | 0.076
V27 | 2003-09-03 | < 0.0002 | 0.009 | 0.024 | 0.035 | 0.1 | < 0.0002 | < 0.01 | 38 | < 0.0002 | < 0.001 | < 0.001 | 0.013 | 0.072 |  | 0.6 |  | 9 | 0.015 | < 0.001 | 1.5 | 0.002 | < 0.002 | 0.02 | < 0.002 | < 0.005 |  | < 0.002 | 0.104 | < 0.001 | < 0.002 |  | < 0.001 | 0.029
V27 | 2004-06-29 | < 0.00025 | 0.012 | < 0.001 | 0.033 | < 0.05 | < 0.001 | < 0.001 | 26.1 | < 0.0002 | < 0.001 | < 0.001 | 0.001 | < 0.05 |  | 0.6 | 0.001 | 9.73 | 0.007 | < 0.0005 | 1.95 | 0.001 | < 0.001 | < 0.15 | < 0.001 | < 0.001 | 8.8 | < 0.001 | 0.096 | < 0.001 | < 0.0001 | 0.0012 | < 0.001 | 0.082 | < 0.01
V27 | 2004-09-27 | < 0.00025 | 0.024 | < 0.001 | 0.032 | < 0.05 | < 0.001 | < 0.001 | 37.4 | < 0.0002 | < 0.001 | < 0.001 | 0.001 | < 0.05 |  | 0.7 | 0.002 | 13.9 | 0.005 | < 0.0005 | 2.73 | < 0.001 | < 0.001 | < 0.15 | < 0.001 | < 0.001 | 10.9 | < 0.001 | 0.15 | < 0.001 | < 0.0001 | 0.002 | < 0.001 | 0.016 | < 0.01
V27 | 2005-05-26 | < 0.00025 | 0.049 | < 0.001 | 0.016 | < 0.05 | < 0.001 | < 0.001 | 13.3 | < 0.0002 | < 0.001 | < 0.001 | 0.002 | 0.06 |  | 0.5 | 0.001 | 4.85 | 0.003 | < 0.0005 | 1.31 | < 0.001 | < 0.001 | 0.2 | < 0.001 | < 0.001 | 7.8 | < 0.001 | 0.051 | < 0.001 | < 0.0001 | 0.0009 | < 0.001 | 0.031 | < 0.01
V27 | 2005-09-21 | < 0.00025 | 0.008 | < 0.001 | 0.026 | < 0.05 | < 0.001 | < 0.001 | 20.4 | < 0.0002 | < 0.001 | < 0.001 | < 0.001 | < 0.05 |  | 0.4 | 0.001 | 6.28 | 0.005 | < 0.0005 | 1.88 | < 0.001 | < 0.001 | < 0.15 | < 0.001 | < 0.001 | 8.1 | < 0.001 | 0.076 | < 0.001 | < 0.0001 | 0.0007 | < 0.001 | 0.015 | < 0.01
V27 | 2006-05-29 | < 0.00025 | 0.026 | < 0.001 | 0.016 | < 0.05 | < 0.001 | < 0.001 | 14.1 | < 0.0002 | < 0.001 | < 0.001 | 0.001 | 0.09 |  | 0.7 | < 0.001 | 4.19 | 0.007 | < 0.0005 | 1.16 | < 0.001 | < 0.001 | < 0.15 | < 0.001 | < 0.001 | 2.9 | < 0.001 | 0.05 | < 0.001 | < 0.0001 | 0.0008 | < 0.001 | 0.019 | < 0.01
V27 | 2006-08-01 | < 0.00025 | 0.018 | < 0.001 | 0.031 | < 0.05 | < 0.001 | < 0.001 | 27.4 | < 0.0002 | < 0.001 | < 0.001 | < 0.001 | < 0.05 |  | 0.5 | 0.002 | 8.92 | 0.002 | < 0.0005 | 2.07 | < 0.001 | < 0.001 | < 0.15 | < 0.001 | < 0.001 | 4.3 | < 0.001 | 0.11 | < 0.001 | < 0.0001 | 0.0011 | < 0.001 | 0.02 | < 0.01
V27 | 2006-09-26 | < 0.00025 | < 0.005 | < 0.001 | 0.027 | < 0.05 | < 0.001 | < 0.001 | 22.6 | < 0.0002 | < 0.001 | < 0.001 | < 0.001 | < 0.05 |  | 0.5 | 0.001 | 7.79 | 0.003 | < 0.0005 | 1.93 | < 0.001 | < 0.001 | < 0.15 | < 0.001 | < 0.001 | 4.2 | < 0.001 | 0.088 | < 0.001 | < 0.0001 | 0.0011 | < 0.001 | 0.015 | < 0.01
V27 | 2007-06-04 | < 0.00025 | 0.038 | < 0.001 | 0.009 | < 0.05 | < 0.001 | < 0.001 | 4.2 | < 0.0002 | < 0.001 | < 0.001 | < 0.001 | < 0.05 | < 0.00002 | 0.5 | < 0.005 | 1.32 | 0.002 | < 0.0005 | 0.69 | < 0.001 | < 0.001 | < 0.15 | < 0.001 | < 0.001 | 1.5 | < 0.001 | 0.02 | < 0.001 | < 0.0001 | < 0.0005 | < 0.001 | 0.008 | < 0.01
V27 | 2007-07-25 | < 0.00025 | 0.055 | < 0.001 | 0.033 | < 0.05 | < 0.001 | < 0.001 | 28.7 | < 0.0002 | < 0.001 | < 0.001 | 0.001 | < 0.05 |  | 0.6 | < 0.005 | 8.28 | 0.004 | < 0.0005 | 2.22 | < 0.001 | < 0.001 | < 0.15 | < 0.001 | < 0.001 | 4.2 | < 0.001 | 0.099 | < 0.001 | < 0.0001 | 0.001 | < 0.001 | 0.029 | < 0.01
V27 | 2007-08-28 | [16 empty] | 8.4 |  |  | 2.21
V27 | 2007-09-26 | < 0.000005 | 0.0165 | 0.0002 | 0.0314 | < 0.005 | < 0.00001 | < 0.000005 | 25.9 | 7e-05 | 0.00015 | < 0.0001 | 0.001 | 0.034 |  | 0.489 | 0.0015 | 7.96 | 0.00321 | 0.0003 | 3.04 | < 0.00002 | 0.00061 |  | 0.00108 | < 0.00004 | 4.15 | < 0.00001 | 0.103 | < 0.0005 | < 0.000002 | 0.00128 | < 0.0002 | 0.0257 | 0.06
V27 | 2007-10-10 | < 0.00025 | 0.016 | < 0.001 | 0.034 | < 0.05 | < 0.001 | < 0.001 | 28.6 | < 0.0002 | < 0.001 | < 0.001 | 0.001 | 0.06 |  | 0.5 | < 0.001 | 8.76 | 0.003 | < 0.0005 | 2.01 | < 0.001 | < 0.001 | < 0.15 | < 0.001 | < 0.001 | 4 | < 0.001 | 0.1 | < 0.001 | < 0.0001 | 0.0017 | < 0.001 | 0.025 | < 0.01
V27 | 2007-10-24 | < 0.000005 | 0.0086 | 0.00037 | 0.0434 | < 0.005 | < 0.00001 | < 0.000005 | 39.5 | 6e-05 | 1.8e-05 | 0.0001 | 0.00072 | 0.025 |  | 0.59 | 0.0019 | 12.9 | 0.00125 | 0.00046 | 2.54 | 0.00055 | 0.000235 |  | 9e-05 | 0.00026 | 4.18 | < 0.00001 | 0.159 | < 0.0005 | 6e-06 | 0.00257 | < 0.0002 | 0.0247 | < 0.1
V27 | 2007-11-22 | < 0.000005 | 0.0075 | 0.0004 | 0.0498 | < 0.005 | < 0.00001 | < 0.000005 | 51.1 | 4.9e-05 | 1.1e-05 | 0.0001 | 0.00066 | 0.004 |  | 0.71 | 0.0021 | 18 | 0.00059 | 0.00058 | 2.98 | 0.00068 | 6.7e-05 |  | 0.0001 | 0.00033 | 5.54 | < 0.00001 | 0.19 | < 0.0005 | 6e-06 | 0.00362 | < 0.0002 | 0.0267 | < 0.1
V27 | 2007-12-14 | < 0.000005 | 0.0049 | 0.00042 | 0.0535 | < 0.005 | < 0.00001 | < 0.000005 | 53.9 | 5.2e-05 | 1.4e-05 | 0.0002 | 0.00059 | 0.003 |  | 0.74 | 0.0024 | 18.8 | 0.00041 | 0.00064 | 3.09 | 0.00067 | 5.6e-05 |  | 0.0001 | 0.00036 | 4.14 | < 0.00001 | 0.201 | < 0.0005 | 6e-06 | 0.00427 | < 0.0002 | 0.0255 | < 0.1
V27 | Total # samples | 27 | 27 | 27 | 27 | 27 | 27 | 27 | 27 | 27 | 27 | 27 | 27 | 27 | 1 | 27 | 14 | 28 | 27 | 27 | 28 | 27 | 27 | 23 | 27 | 27 | 25 | 27 | 27 | 27 | 16 | 14 | 27 | 27 | 14
V27 | Median | 0.000125 | 0.025 | 0.0005 | 0.0314 | 0.025 | 0.0005 | 0.0005 | 25.9 | 0.0001 | 0.0005 | 0.0005 | 0.001 | 0.025 | 1e-05 | 0.5 | 0.0017 | 7.875 | 0.005 | 0.00046 | 2.14 | 0.00067 | 0.0005 | 0.075 | 0.0005 | 0.0005 | 4.2 | 0.0005 | 0.099 | 0.0005 | 5e-05 | 0.00115 | 0.0005 | 0.0247 | 0.005
V27 | MEAN | 0.00045407 | 0.029889 | 0.0027181 | 0.043148 | 0.067815 | 0.00036185 | 0.0068893 | 25.9523 | 0.00026226 | 0.0018294 | 0.0027648 | 0.0030581 | 0.045241 | 1e-05 | 0.6507 | 0.0015643 | 7.6671 | 0.014461 | 0.00078259 | 2.3221 | 0.0012485 | 0.0017025 | 0.13443 | 0.0045322 | 0.0022026 | 4.6068 | 0.0017563 | 0.10633 | 0.0010852 | 0.00015744 | 0.0016064 | 0.00096667 | 0.0334 | 0.018571
V27 | STD | 0.0006 | 0.0307 | 0.0052 | 0.0458 | 0.199 | 0.0002 | 0.0098 | 14.4435 | 0.0003 | 0.0051 | 0.0093 | 0.0046 | 0.0405 |  | 0.4935 | 0.0007 | 4.578 | 0.0282 | 0.0008 | 1.127 | 0.001 | 0.002 | 0.1778 | 0.0064 | 0.0038 | 2.4407 | 0.0021 | 0.0583 | 0.0009 | 0.0003 | 0.0012 | 0.0009 | 0.0355 | 0.0224
V27 | MINIMUM | < 0.000005 | 0.0049 | 0.0002 | < 0.002 | < 0.005 | < 0.00001 | < 0.000005 | 4.2 | 4.9e-05 | 1.1e-05 | < 0.0001 | 0.00059 | < 0.001 | < 0.00002 | 0.3 | < 0.001 | 1.3 | 0.00041 | < 0.0001 | 0.69 | < 0.00002 | 5.6e-05 | < 0.002 | 9e-05 | < 0.00004 | 1.1 | < 0.00001 | 0.02 | < 0.0005 | < 0.000002 | < 0.0005 | < 0.0002 | < 0.0004 | < 0.01
V27 | MAXIMUM | < 0.003 | 0.16 | 0.024 | 0.206 | 1.056 | < 0.001 | < 0.05 | 53.9 | 0.0015 | 0.027 | 0.049 | 0.015 | 0.152 | < 0.00002 | 3 | < 0.005 | 18.8 | 0.13 | 0.003 | 7 | < 0.005 | < 0.01 | < 1 | < 0.03 | < 0.03 | 10.9 | < 0.01 | 0.22 | < 0.005 | < 0.002 | 0.00427 | < 0.005 | 0.154 | < 0.1
V27 | # samples < MDL | 27 | 7 | 20 | 1 | 21 | 24 | 27 | 0 | 21 | 22 | 21 | 9 | 10 | 1 | 6 | 4 | 0 | 4 | 18 | 0 | 18 | 23 | 20 | 21 | 24 | 0 | 25 | 0 | 25 | 13 | 1 | 26 | 4 | 13
V27 | % samples < MDL | 100 | 26 | 74 | 4 | 78 | 89 | 100 | 0 | 78 | 81 | 78 | 33 | 37 | 100 | 22 | 29 | 0 | 15 | 67 | 0 | 67 | 85 | 87 | 78 | 89 | 0 | 93 | 0 | 93 | 81 | 7 | 96 | 15 | 93
V27 | Maximum MDL | < 0.003 | < 0.05 | < 0.005 | < 0.002 | < 0.05 | < 0.001 | < 0.05 |  | < 0.001 | < 0.005 | < 0.005 | < 0.002 | < 0.05 | < 0.00002 | < 1 | < 0.005 |  | < 0.01 | < 0.002 |  | < 0.005 | < 0.01 | < 1 | < 0.03 | < 0.03 |  | < 0.01 |  | < 0.005 | < 0.002 | < 0.0005 | < 0.005 | < 0.01 | < 0.1
V27 | 25th Percentile | 0.0001 | 0.012 | 0.0005 | 0.0195 | 0.025 | 0.0001 | 0.0005 | 14.121 | 0.0001 | 0.0005 | 0.0005 | 0.00076 | 0.025 | 1e-05 | 0.5 | 0.001 | 4.1675 | 0.003 | 0.00025 | 1.9175 | 0.0005 | 0.0005 | 0.02 | 0.0005 | 0.0005 | 3 | 0.0005 | 0.0556 | 0.0005 | 3.9e-05 | 0.000925 | 0.0005 | 0.015 | 0.005
V27 | 75th Percentile | 0.0008125 | 0.034 | 0.0025 | 0.0392 | 0.025 | 0.0005 | 0.0125 | 37.7 | 0.0005 | 0.0015 | 0.00225 | 0.0019 | 0.064 | 1e-05 | 0.65 | 0.002075 | 9.7975 | 0.007 | 0.001 | 2.7925 | 0.0025 | 0.003 | 0.1075 | 0.01 | 0.0025 | 4.84 | 0.004 | 0.1365 | 0.00245 | 5e-05 | 0.001925 | 0.0018 | 0.0295 | 0.03875
Notes:
Statistics calculated for stations with 3 or more values in a dataset.
DL: Method Detection Limit
Method Detection Limit set to 1/2 method detection limit for statistical calculations