## Sheet1
TABLE 2 WATER QUALITY RESULTS FOR JULY 2004 AND FEBRUARY 2005
Site | Site Description | Date | Time | Water T. | pH | Cond. | DO | Flow | Hard.-d | TSS | Alk.-t | Sulphate-d | As-t | Cd-d | Cu-d | Fe-d | Pb-d | Zn-t | Zn-d | Index | Zn-t | Zn-d | Index
|  |  |  | °C | units | uS/cm | mg/L | m³/sec | mg/L | mg/L | mg/L | mg/L | mg/L | mg/L | mg/L | mg/L | mg/L | mg/L | mg/L |  | mg/L | mg/L
KV-1 | S. McQuesten River u/s Christal Creek | 2004-07-30 | 15:15 | 11.8 | 7.85 | 271 | 8.6 | 4.168 | 151 | 13 | 91 | 59.6 | 0.0022 | 4e-05 | 0.003 | 0.19 | 0.0002 | 0.064 | 0.018 | 3 | 0.064 | 0.018 | 3
KV-1 | S. McQuesten River u/s Christal Creek | 02/27/05 | 10:45 | 0.1 | 7.18 | 449 |  | --- | 211 | <2 | 152 | 78.2 | 0.0017 | 6e-05 | <0.001 | 0.05 | <0.0001 | 0.016 | 0.016 | 1 | 0.016 | 0.016 | 1
KV-2 | S. McQuesten River at Pumphouse | 2004-07-30 | 18:30 | 11.8 | 7.61 | 297 | 8.1 | 5.484 | 168 | 8 | 99 | 66.1 | 0.0023 | 0.0002 | 0.002 | 0.09 | 0.0003 | 0.08 | 0.035 | 3 | 0.08 | 0.035 | 3
KV-2 | S. McQuesten River at Pumphouse | 02/26/05 | 17:50 | 0.2 | 7.52 | 517 |  | --- | 248 | <2 | 163 | 89.8 | 0.0019 | 0.0001 | <0.001 | 0.04 | <0.0001 | 0.03 | 0.031 | 2 | 0.03 | 0.031 | 2
KV-3 | S. McQuesten River u/s Flat Creek | 2004-07-31 | 10:30 | 10.4 | 7.81 | 264 | 8.9 | 5.996 | 155 | 4 | 88 | 62.8 | 0.0022 | 0.00021 | 0.003 | 0.09 | 0.0003 | 0.075 | 0.039 | 4 | 0.075 | 0.039 | 4
KV-3 | S. McQuesten River u/s Flat Creek | 02/26/05 | 13:30 | 0.2 | 7.05 | 526 |  | --- | 253 | <2 | 169 | 92.5 | 0.002 | 0.00011 | <0.001 | 0.04 | 0.0002 | 0.034 | 0.03 | 2 | 0.034 | 0.03 | 2
KV-4 | S. McQuesten River 300 m d/s Flat Creek | 2004-07-31 | 11:15 | 10.5 | 7.94 |  | 8.8 | 6.204* | 174 | 2 | 98 | 72.3 | 0.0024 | 0.00023 | 0.003 | 0.07 | 0.0004 | 0.08 | 0.038 | 4 | 0.08 | 0.038 | 4
KV-4 | S. McQuesten River 300 m d/s Flat Creek | 02/26/05 | 14:00 | 0.2 | 7.14 | 527 |  | --- | 250 | <2 | 160 | 94.7 | 0.0018 | 0.00012 | <0.001 | 0.04 | 0.0002 | 0.031 | 0.03 | 2 | 0.031 | 0.03 | 2
KV-5 | S. McQuesten River 9 km d/s Flat Creek | 2004-07-31 | 14:30 | 12.2 | 8.22 |  | 9.1 | 7.966 | 170 | 4 | 98 | 67.1 | 0.004 | 0.00015 | 0.003 | 0.06 | 0.0003 | 0.067 | 0.021 | 3 | 0.067 | 0.021 | 3
KV-5 | S. McQuesten River 9 km d/s Flat Creek | 02/26/05 | 10:30 | 0.2 | 7.15 | 522 |  | --- | 251 | <2 | 173 | 89.4 | 0.0027 | 9e-05 | <0.001 | 0.03 | 0.0002 | 0.026 | 0.024 | 1 | 0.026 | 0.024 | 1
| S. McQuesten River d/s Haggart Creek | 2004-07-31 | 15:40 | 11.2 | 8.16 |  | 9.3 |  | 419 | 100 | 92 | 51.4 | 0.0041 | 2e-05 | 0.001 | 0.06 | 0.0001 | 0.018 | 0.006 | 1 | 0.018 | 0.006 | 1
KV-6 | Christal Creek u/s Keno Highway | 2004-07-29 | 17:00 | 11.7 | 7.61 | 711 | 8.4 | 0.085 | 291 | 5 | 114 | 281 | 0.0082 | 0.00279 | <0.001 | 0.07 | 0.0018 | 0.52 | 0.417 | 5 | 0.52 | 0.417 | 5
KV-6 | Christal Creek u/s Keno Highway | 02/27/05 | 15:30 | 0.1 | 7.12 | 954 |  | --- | 496 | <2 | 157 | 320 | 0.0038 | 0.00043 | <0.01 | <0.01 | <0.001 | 0.143 | 0.154 | 3 | 0.143 | 0.154 | 3
KV-7 | Christal Creek u/s Hanson Lake Road Bridge | 2004-07-30 | 12:15 | 6.1 | 7.12 | 506 | 10.3 | 0.323 | 291 | 75 | 114 | 161 | 0.0092 | 0.00178 | 0.001 | 0.07 | 0.0005 | 0.753 | 0.388 | 4 | 0.753 | 0.388 | 4
KV-7 | Christal Creek u/s Hanson Lake Road Bridge | 02/27/05 | 12:10 | 0.2 | 7.95 | 880 |  | 0.127 | 461 | <2 | 169 | 269 | <0.002 | 0.00053 | <0.01 | <0.01 | <0.001 | 0.199 | 0.228 | 3 | 0.199 | 0.228 | 3
KV-8 | Christal Creek at mouth | 2004-07-30 | 16:15 | 7.8 | 7.15 | 498 | 9.2 | 0.347 | 410 | 14 | 102 | 160 | 0.0043 | 0.00276 | 0.002 | 0.07 | 0.0006 | 0.569 | 0.503 | 3 | 0.569 | 0.503 | 3
KV-8 | Christal Creek at mouth | 02/27/05 | 10:00 | 0.1 | 7.68 | 697 |  | --- | 480 | 2 | 173 | 274 | <0.002 | 0.00076 | <0.01 | 0.02 | <0.001 | 0.291 | 0.233 | 3 | 0.291 | 0.233 | 3
KV-9 | Flat Creek | 2004-07-31 | 10:00 | 9.8 | 7.78 | 667 | 7.6 | 0.208 | 52.1 | 8 | 202 | 190 | 0.0035 | 0.00044 | 0.002 | 0.03 | 0.0009 | 0.085 | 0.044 | 3 | 0.085 | 0.044 | 3
KV-9 | Flat Creek | 02/26/05 | 12:00 | 0.3 | 7.37 | 775 |  | 0.028 | 396 | <2 | 227 | 163 | <0.002 | 0.0002 | <0.01 | 0.01 | <0.001 | <0.01 | <0.01 | 1 | <0.01 | <0.01 | 1
KV-37 | Lightning Creek u/s Hope Gulch | 2004-07-30 | 9:00 | 5.1 | 7.28 | 105.3 | 10.3 | 0.589 | 66.5 | 5 | 27 | 24.8 | 0.0028 | <0.00001 | <0.001 | 0.04 | 0.0002 | 0.008 | 0.007 | 0 | 0.008 | 0.007 | 0
KV-37 | Lightning Creek u/s Hope Gulch | 02/27/05 | 16:30 | 0.4 | 7.13 | 129.9 |  | --- | 53.4 | <2 | 38 | 18.1 | 0.0032 | <0.00001 | <0.001 | <0.01 | 0.0001 | 0.001 | <0.001 | 0 | 0.001 | <0.001 | 0
KV-38 | Lightning Creek u/s Thunder Gulch | 2004-07-30 | 10:30 | 5.1 | 7.19 | 129.2 | 10.8 | 0.836 | 71.2 | 5 | 36 | 31.8 | 0.0032 | 0.00045 | <0.001 | 0.03 | 0.0004 | 0.051 | 0.049 | 3 | 0.051 | 0.049 | 3
KV-38 | Lightning Creek u/s Thunder Gulch | 02/27/05 | 17:15 | 0.4 | 7.17 | 187.6 |  | --- | 77.9 | <2 | 49 | 35.6 | 0.0027 | 0.00017 | <0.001 | <0.01 | 0.0001 | 0.02 | 0.021 | 1 | 0.02 | 0.021 | 1
KV-41 | Lightning Creek u/s Keno Hwy | 2004-07-29 | 15:40 | 6.1 | 7.73 | 136.4 | 10.4 | 0.961 | 148 | 38 | 36 | 32.6 | 0.0051 | 0.00029 | <0.001 | 0.05 | 0.0003 | 0.055 | 0.035 | 4 | 0.055 | 0.035 | 4
KV-41 | Lightning Creek u/s Keno Hwy | 02/27/05 | 18:00 | 0.1 | 7.16 | 251 |  | 0.063 | 112 | <2 | 62 | 52.6 | 0.002 | 0.00014 | <0.001 | 0.02 | 0.0001 | 0.02 | 0.019 | 1 | 0.02 | 0.019 | 1
| Blank | 2004-07-30 | [11 empty] | <0.00001 | <0.001 | 0.02 | 0.0001 |  | 0.006
| Blank | 02/27/05 | [11 empty] | <0.0001 | <0.01 | <0.01 | <0.001 |  | <0.01
* = Q @ KV-3 + Q @ KV-9
| Detection Limit | [8 empty] | 2 | 5 | 0.2 | 0.0002 | 1e-05 |  | 0.1 | 0.0001 | 0.001 | 0.001 |  | 0.001 | 0.001
| CCME Guideline for Freshwater Aquatic Life |  |  |  | 6.5-9.0 |  | 6.5 | [5 empty] | 0.005 | 1.7e-05 | 0.002 | 0.3 | 0.001 | 0.03 | 0.03 |  | 0.03 | 0.03
Sample exceeds the guideline.