## Sheet1
TABLE 3 WATER QUALITY RESULTS FOR SUMMER OF 2003 AND 2004
Site | Date | Water T. | pH | Flow | Hard.-t | TSS | Alk.-t | S04-d | As-t | Cd-d | Cu-d | Fe-d | Pb-d | Zn-t | Zn-d | Index
|  | °C | units | m³/sec | mg/L | mg/L | mg/L | mg/L | mg/L | mg/L | mg/L | mg/L | mg/L | mg/L | mg/L
KV-1 | 2004-07-30 | 11.8 | 7.85 | 4.168 | 300 | 13 | 91 | 59.6 | 0.0022 | 4e-05 | 0.003 | 0.19 | 0.0002 | 0.064 | 0.018 | 3
KV-1 | 2003-08-03 | 14.1 | 8.43 | 4.8718 | 139.8082 | <1 | 96.585 | 65.7 | <0.02 | <0.0006 | 0.0132 | 0.0066 | <0.005 | 0.026111 | 0.01991 | 1
KV-2 | 2004-07-30 | 11.8 | 7.61 | 5.484 | 315 | 8 | 99 | 66.1 | 0.0023 | 0.0002 | 0.002 | 0.09 | 0.0003 | 0.08 | 0.035 | 3
KV-2 | 2003-08-02 | 14.3 |  | 4.7974 | 169.1938 | 1 | 105.8325 | 67.8 | <0.02 | <0.0006 | 0.011 | 0.0297 | <0.005 | 0.025111 | 0.02068 | 1
KV-3 | 2004-07-31 | 10.4 | 7.81 | 5.996 | 290 | 4 | 88 | 62.8 | 0.0022 | 0.00021 | 0.003 | 0.09 | 0.0003 | 0.075 | 0.039 | 4
KV-3 | 2003-08-02 | 13.7 | 8.41 | 4.6117 | 175.8535 | <1 | 108.915 | 69.6 | <0.02 | <0.0006 | 0.0099 | 0.016 | <0.005 | 0.021778 | 0.0198 | 1
KV-4 | 2004-07-31 | 10.5 | 7.94 | 6.204* | 330 | 2 | 98 | 72.3 | 0.0024 | 0.00023 | 0.003 | 0.07 | 0.0004 | 0.08 | 0.038 | 4
KV-4 | 2003-08-02 | 13.8 | 8.08 |  | 184.436 | <1 | 113.025 | 70.2 | <0.02 | <0.0006 | 0.0099 | 0.0066 | <0.005 | 0.024778 | 0.02068 | 1
KV-5 | 2004-07-31 | 12.2 | 8.22 | 7.966 | 314 | 4 | 98 | 67.1 | 0.004 | 0.00015 | 0.003 | 0.06 | 0.0003 | 0.067 | 0.021 | 3
KV-5 | 2003-08-02 | 13.7 | 8.33 | 4.7276 | 184.8889 | <1 | 115.08 | 64.6 | <0.02 | <0.0006 | 0.0099 | 0.016 | <0.005 | 0.016778 | 0.01947 | 1
S McQ @ Haggart | 2004-07-31 | 11.2 | 8.16 |  | 274 | 100 | 92 | 51.4 | 0.0041 | 2e-05 | 0.001 | 0.06 | 0.0001 | 0.018 | 0.006 | 1
KV-6 | 2004-07-29 | 11.7 | 7.61 | 0.085 | 274 | 5 | 114 | 281 | 0.0082 | 0.00279 | <0.001 | 0.07 | 0.0018 | 0.52 | 0.417 | 5
KV-6 | 2003-08-02 | 9.9 | 8.09 |  | 600.5615 | 98 | 131.52 | 467 | <0.02 | 0.00099 | 0.0099 | 0.0198 | <0.005 | 0.9 | 0.7744 | 4
KV-7 | 2004-07-30 | 6.1 | 7.12 | 0.323 | 534 | 75 | 114 | 161 | 0.0092 | 0.00178 | 0.001 | 0.07 | 0.0005 | 0.753 | 0.388 | 4
KV-7 | 2003-08-03 | 6.3 | 8.5 | 0.1657 | 398.9988 | <1 | 145.905 | 292 | <0.02 | 0.00055 | 0.0099 | <0.002 | <0.005 | 0.31222 | 0.2981 | 4
KV-8 | 2004-07-30 | 7.8 | 7.15 | 0.347 | 528 | 14 | 102 | 160 | 0.0043 | 0.00276 | 0.002 | 0.07 | 0.0006 | 0.569 | 0.503 | 3
KV-8 | 2003-08-03 | 8.2 | 8.38 |  | 407.2102 | <1 | 142.8225 | 290 | <0.02 | 0.0012 | 0.0088 | <0.002 | <0.005 | 0.25556 | 0.2585 | 4
KV-9 | 2004-07-31 | 9.8 | 7.78 | 0.208 | 715 | 8 | 202 | 190 | 0.0035 | 0.00044 | 0.002 | 0.03 | 0.0009 | 0.085 | 0.044 | 3
KV-9 | 2003-08-02 | 8.2 | 8.12 | 0.1092 | 384.1213 | 2 | 197.28 | 201 | <0.02 | <0.0006 | 0.0099 | <0.002 | <0.005 | 0.036444 | 0.044 | 3
KV-37 | 2004-07-30 | 5.1 | 7.28 | 0.589 | 114 | 5 | 27 | 24.8 | 0.0028 | <0.00001 | <0.001 | 0.04 | 0.0002 | 0.008 | 0.007 | 0
KV-37 | 2003-08-04 | 4.8 | 7.88 | 0.4237 | 56.0745 | <1 | 30.825 | 26.6 | <0.02 | <0.0006 | 0.0066 | 0.0187 | <0.005 | 0.003889 | 0.02321 | 1
KV-38 | 2004-07-30 | 5.1 | 7.19 | 0.836 | 139 | 5 | 36 | 31.8 | 0.0032 | 0.00045 | <0.001 | 0.03 | 0.0004 | 0.051 | 0.049 | 3
KV-38 | 2003-08-04 | 5.1 | 7.8 | 0.6514 | 69.0886 | <1 | 36.99 | 38.6 | <0.02 | <0.0006 | 0.005 | 0.0033 | <0.005 | 0.035667 | 0.0374 | 3
KV-41 | 2004-07-29 | 6.1 | 7.73 | 0.961 | 148 | 38 | 36 | 32.6 | 0.0051 | 0.00029 | <0.001 | 0.05 | 0.0003 | 0.055 | 0.035 | 4
KV-41 | 2003-08-03 | 6.8 | 7.88 | 0.6414 | 82.8422 | 52 | 43.155 | 40.9 | <0.02 | <0.0006 | 0.0088 | 0.0682 | <0.005 | 0.58222 | 0.01947 | 2
* = Q @ KV-3 + Q @ KV-9
Detection Limit (2004) | [5 empty] | 1 | 5 | 0.2 | 0.0002 | 1e-05 |  | 0.1 | 0.0001 | 0.001 | 0.001
CCME Guideline for Freshwater Aquatic Life | [8 empty] | 0.005 | 1.7e-05 | 0.002 | 0.3 | 0.001 | 0.03 | 0.03
Sample exceeds the guideline.