## Table D1
Table D1. Whole rock compositions (XRF)
Major components (Wt %) | 18WM06 | 18WM10a | 19WM223 | 19WM230a | 19WM240d | 19WM245b | Average | Mol. Oxide | 18WM06 | 18WM10a | 19WM223 | 19WM230a | 19WM240d | 19WM245b | Average | Mol. Ele (x100) | 18WM06 | 18WM10a | 19WM223 | 19WM230a | 19WM240d | 19WM245b | Average
SiO2 | 62.56 | 60.87 | 66.44 | 66.66 | 61.54 | 63.27 | 63.56 | SiO2 | 70.4988 | 68.2609 | 73.1417 | 73.9868 | 69.2364 | 70.3936 | 70.92 | Si | 70.499 | 68.261 | 73.142 | 73.987 | 69.236 | 70.394 | 70.9198
TiO2 | 0.81 | 0.96 | 0.77 | 0.77 | 0.86 | 0.88 | 0.84 | TiO2 | 0.68671 | 0.80992 | 0.63771 | 0.64295 | 0.72791 | 0.73658 | 0.71 | Ti | 0.687 | 0.81 | 0.638 | 0.643 | 0.728 | 0.737 | 0.70717
Al2O3 | 16.3 | 17.8 | 15.2 | 15.87 | 17.35 | 16.42 | 16.49 | Al2O3 | 10.8243 | 11.7629 | 9.8606 | 10.3799 | 11.5028 | 10.7655 | 10.85 | Al | 21.649 | 23.526 | 19.721 | 20.76 | 23.006 | 21.531 | 21.6988
Cr2O3 | 0.017 | 0.022 | 0.013 | 0.013 | 0.018 | 0.019 | 0.02 | Cr2O3 | 0.0075732 | 0.009753 | 0.0056575 | 0.005704 | 0.0080056 | 0.0083567 | 0.01 | Cr | 0.015 | 0.02 | 0.011 | 0.011 | 0.016 | 0.017 | 0.015
1 Fe2O3 | 7.63 | 8.78 | 6.58 | 5.94 | 8 | 7.77 | 7.45 | 1 Fe2O3 | 7.1908 | 8.2344 | 6.058 | 5.5137 | 7.5272 | 7.2298 | 6.96 | Fe3 | 0 | 0 | 0 | 0 | 0 | 0 | 0
MgO | 2.76 | 2.93 | 2.16 | 1.9 | 2.55 | 2.73 | 2.51 | MgO | 4.6366 | 4.8983 | 3.5448 | 3.1438 | 4.2769 | 4.528 | 4.17 | Fe2 | 7.191 | 8.234 | 6.058 | 5.514 | 7.527 | 7.23 | 6.959
MnO | 0.1 | 0.13 | 0.1 | 0.07 | 0.14 | 0.11 | 0.11 | MnO | 0.095449 | 0.12348 | 0.093244 | 0.065807 | 0.13341 | 0.10366 | 0.1 | Fet | 7.191 | 8.234 | 6.058 | 5.514 | 7.527 | 7.23 | 6.959
CaO | 0.88 | 1.7 | 2.06 | 1.73 | 1.88 | 1.94 | 1.7 | CaO | 1.0625 | 2.0426 | 2.4298 | 2.0574 | 2.2663 | 2.3127 | 2.03 | Mg | 4.637 | 4.898 | 3.545 | 3.144 | 4.277 | 4.528 | 4.1715
Na2O | 3.34 | 1.95 | 2.55 | 2.28 | 2.12 | 2.04 | 2.38 | Na2O | 3.6488 | 2.1199 | 2.7214 | 2.4532 | 2.3122 | 2.2003 | 2.58 | Mn | 0.095 | 0.123 | 0.093 | 0.066 | 0.133 | 0.104 | 0.10233
K2O | 1.71 | 2.29 | 2.02 | 2.38 | 2.66 | 2.26 | 2.22 | K2O | 1.2292 | 1.6381 | 1.4185 | 1.685 | 1.9089 | 1.6039 | 1.58 | Ca | 1.06 | 2.04 | 2.43 | 2.06 | 2.27 | 2.31 | 2.0283
P2O5 | 0.25 | 0.21 | 0.19 | 0.14 | 0.21 | 0.25 | 0.21 | P2O5 | 0.11925 | 0.099685 | 0.088538 | 0.065775 | 0.10001 | 0.11774 | 0.1 | Na | 7.2976 | 4.2398 | 5.4428 | 4.9065 | 4.6244 | 4.4006 | 5.16
Trace elements (PPM) | [15 empty] | K | 2.458 | 3.276 | 2.837 | 3.37 | 3.818 | 3.208 | 3.1612
Ba | 647 | 844 | 702 | 882 | 1183 | 874 | 855.3333 | [8 empty] | P | 0.239 | 0.199 | 0.177 | 0.132 | 0.2 | 0.235 | 0.197
Ni | 56 | 55 | 42 | 27 | 59 | 29 | 44.6667
Sr | 199 | 251 | 252 | 295 | 269 | 243 | 251.5 | [8 empty] | A' | 0.024285 | 0.02689 | 0.004535 | 0.00812 | 0.01194 | 0.01443 | 0.015033
Zr | 142 | 159 | 158 | 178 | 146 | 165 | 158 | [8 empty] | Mg/(Mg+Fe)1 | 0.39204 | 0.37298 | 0.36916 | 0.36313 | 0.36233 | 0.3851 | 0.37478
Y | 24 | 25 | 22 | 22 | 23 | 24 | 23.3333 | [8 empty] | Ca/(Ca+Na) | 0.12683 | 0.32485 | 0.30866 | 0.2957 | 0.32925 | 0.34423 | 0.28217
Nb | 12 | 13 | 16 | 14 | 12 | 8 | 12.5
Sc | 18 | 21 | 15 | 15 | 19 | 19 | 17.8333
LOI | 3.4 | 2.1 | 1.7 | 2 | 2.4 | 2.1 | 2.2833
Sum | 99.9 | 99.89 | 99.93 | 99.93 | 99.91 | 99.92 | 99.9133
LOI = loss on ignition
1 we assume all Fe is Fe2+
A' in molar AFM diagram projected from H2O, quartz, muscovite and plagioclase = (Al-3K-Na-2Ca)/2
Ca# = Ca/(Ca+Na)