## Duplicate Summary
Duplicate Type | n | Mean Orig | Mean check | Bias | CV % | Int | Slope | Srma | 95% CI | R^2
Field Dup - Au | 20 | 0.009375 | 0.009025 | 3.733% | 39.9513 | -0.001348 | 1.1064 | 0.0073586 | 0.014423 | 0.55396
Field Dup - Cu | 20 | 82.45 | 83.2 | -0.9096% | 7.0194 | -1.0058 | 1.0213 | 7.7795 | 15.2479 | 0.99719

## Au Field Dup
Hole_ID | SampleID | Au_ppm_Orig | Au_ppm_QC | ABS Diff | % Diff | (a-b)^2 | (a+b)^2 | ((a-b)^2)/((a+b)^2) | CV | Step 1 | Calculate b1 = SDy/SDx |  |  |  |  | CovarXY | 3.7241e-05
| A0909225 | 0.012 | 0.023 | 0.011 | 91.67% | 0.000121 | 0.001225 | 0.098776 | 44.45% |  | b1 = | 1.1064 |  |  |  | SDx | 0.0067247
| A0909300 | 0.021 | 0.011 | 0.01 | 47.62% | 0.0001 | 0.001024 | 0.097656 | 44.19% | Step 2 | Calculate b0 = Meany-b1*meanx |  |  |  |  | SDy | 0.0074406
| A0909250 | 0.012 | 0.0025 | 0.0095 | 79.17% | 9.025e-05 | 0.00021025 | 0.42925 | 92.66% |  | b0 = | -0.001348 |  |  |  | MeanX | 0.009375
| A0909350 | 0.007 | 0.016 | 0.009 | 128.6% | 8.1e-05 | 0.000529 | 0.15312 | 55.34% | Step 3 | Calculate correlation coefficient = covariancexy/SDxSDy |  |  |  |  | MeanY | 0.009025
| A0909450 | 0.015 | 0.021 | 0.006 | 40% | 3.6e-05 | 0.001296 | 0.027778 | 23.57% |  | r = | 0.74428 |  |  |  | Count | 20
| A0909025 | 0.027 | 0.022 | 0.005 | 18.52% | 2.5e-05 | 0.002401 | 0.010412 | 14.43% | Step 4 | Calculate error on y axis intercept = SDy*{([1-r]/n) * (2 + [meanx/SDx]^2[1+r])}^1/2 |  |  |  |  | Min | 0.0025 | 0.0025
| A0909150 | 0.007 | 0.0025 | 0.0045 | 64.29% | 2.025e-05 | 9.025e-05 | 0.22438 | 66.99% |  |  | SDy | (1-r)/n | 2+(meanx/SDx)^2(1+r) |  | Max | 0.027 | 0.023
| A0909050 | 0.0025 | 0.006 | 0.0035 | 140% | 1.225e-05 | 7.225e-05 | 0.16955 | 58.23% |  |  | 0.0076338 | 0.012786 | 5.3901
| A0909275 | 0.009 | 0.006 | 0.003 | 33.33% | 9e-06 | 0.000225 | 0.04 | 28.28% |  | S0 = | 0.002004
| A0909500 | 0.015 | 0.018 | 0.003 | 20% | 9e-06 | 0.001089 | 0.0082645 | 12.86% | Step 5 | Calculate error on the slope = (SDy/SDx)([1-r^2]/n)^0.5 |  |  |  |  | To plot a interval corresponding to 95% confidence (95% of data will lie within the interval)
| A0909100 | 0.005 | 0.0025 | 0.0025 | 50% | 6.25e-06 | 5.625e-05 | 0.11111 | 47.14% |  | Ssl = | 0.16524 |  |  |  | you will need to calculate the error associated with the reduced major axis
| A0909175 | 0.005 | 0.0025 | 0.0025 | 50% | 6.25e-06 | 5.625e-05 | 0.11111 | 47.14% | Step 6 | Check that the range of possible intercepts includes zero |  |  |  |  | Srma = {2*(1-r)(Varx+vary)}^0.5
| A0909200 | 0.005 | 0.0025 | 0.0025 | 50% | 6.25e-06 | 5.625e-05 | 0.11111 | 47.14% |  | b0-1.96*S0 | b0 | b0+1.96*S0
| A0909375 | 0.009 | 0.01 | 0.001 | 11.11% | 1e-06 | 0.000361 | 0.0027701 | 7.443% |  | -0.0052759 | -0.001348 | 0.00258
| A0193975 | 0.018 | 0.017 | 0.001 | 5.556% | 1e-06 | 0.001225 | 0.00081633 | 4.041% |  | Bottom range | Value | Top range |  |  | Step 1 | Sum((a-b)^2/(a+b)^2)
| A0909075 | 0.0025 | 0.0025 | 0 | 0% | 0 | 2.5e-05 | 0 | 0% | Step 7 | Check that the range of possible slopes includes 1 | [5 empty] | 1.5961
| A0909125 | 0.0025 | 0.0025 | 0 | 0% | 0 | 2.5e-05 | 0 | 0% |  | b1-1.96*Ssl | b1 | b1+1.96*Ssl |  |  | Step 2 | 100*(sqrt(2/n*Sum((a-b)^2/(a+b)^2))
| A0909325 | 0.0025 | 0.0025 | 0 | 0% | 0 | 2.5e-05 | 0 | 0% |  | 0.78259 | 1.1064 | 1.4303 |  |  |  | 39.9513
| A0909425 | 0.008 | 0.008 | 0 | 0% | 0 | 0.000256 | 0 | 0% |  | Bottom range | Value | Top range
| A0909475 | 0.0025 | 0.0025 | 0 | 0% | 0 | 2.5e-05 | 0 | 0% | Step 8 | To plot the reduced major axis line, take any set of X values
(for example, 1 to 10 or B2 to B194)
and calculate the corresponding Y value using the formula y = b0 + b1*x
[11 empty] | X | Y | -ve error | +ve error
[11 empty] | 0 | -0.001348 | -0.015771 | 0.013075
[11 empty] | 1 | 1.1051 | 1.0907 | 1.1195
X=Y
[11 empty] | 0 | 0
[11 empty] | 1 | 1
10 x DL
[11 empty] | 0.05 | 0
[11 empty] | 0.05 | 1
[11 empty] | Mean Orig | Mean check | Bias | CV | Int | Slope | Srma | 95% CI | R^2
[11 empty] | 0.009375 | 0.009025 | 3.733% | 39.9513 | -0.001348 | 1.1064 | 0.0073586 | 0.014423 | 0.55396
Outliers
[11 empty] | Hole_ID | SampleID

## Cu Field Dup
Hole_ID | SampleID | Cu_ppm_Orig | Cu_ppm_QC | ABS Diff | % Diff | (a-b)^2 | (a+b)^2 | ((a-b)^2)/((a+b)^2) | CV | Step 1 | Calculate b1 = SDy/SDx |  |  |  |  | CovarXY | 10223.86
| A0909025 | 35 | 37 | 2 | 5.714% | 4 | 5184 | 0.0007716 | 3.928% |  | b1 = | 1.0213 |  |  |  | SDx | 100.1237
| A0909050 | 20 | 19 | 1 | 5% | 1 | 1521 | 0.00065746 | 3.626% | Step 2 | Calculate b0 = Meany-b1*meanx |  |  |  |  | SDy | 102.2559
| A0909075 | 26 | 23 | 3 | 11.54% | 9 | 2401 | 0.0037484 | 8.658% |  | b0 = | -1.0058 |  |  |  | MeanX | 82.45
| A0909100 | 20 | 21 | 1 | 5% | 1 | 1681 | 0.00059488 | 3.449% | Step 3 | Calculate correlation coefficient = covariancexy/SDxSDy |  |  |  |  | MeanY | 83.2
| A0909125 | 41 | 38 | 3 | 7.317% | 9 | 6241 | 0.0014421 | 5.37% |  | r = | 0.9986 |  |  |  | Count | 20
| A0909150 | 17 | 15 | 2 | 11.76% | 4 | 1024 | 0.0039062 | 8.839% | Step 4 | Calculate error on y axis intercept = SDy*{([1-r]/n) * (2 + [meanx/SDx]^2[1+r])}^1/2 |  |  |  |  | Min | 13 | 15
| A0909175 | 25 | 22 | 3 | 12% | 9 | 2209 | 0.0040742 | 9.027% |  |  | SDy | (1-r)/n | 2+(meanx/SDx)^2(1+r) |  | Max | 364 | 380
| A0909200 | 18 | 17 | 1 | 5.556% | 1 | 1225 | 0.00081633 | 4.041% |  |  | 104.9123 | 7.0181e-05 | 3.3553
| A0909225 | 15 | 15 | 0 | 0% | 0 | 900 | 0 | 0% |  | S0 = | 1.6099
| A0909275 | 13 | 15 | 2 | 15.38% | 4 | 784 | 0.005102 | 10.1% | Step 5 | Calculate error on the slope = (SDy/SDx)([1-r^2]/n)^0.5 |  |  |  |  | To plot a interval corresponding to 95% confidence (95% of data will lie within the interval)
| A0193975 | 341 | 339 | 2 | 0.5865% | 4 | 462400 | 8.6505e-06 | 0.4159% |  | Ssl = | 0.012096 |  |  |  | you will need to calculate the error associated with the reduced major axis
| A0909250 | 146 | 145 | 1 | 0.6849% | 1 | 84681 | 1.1809e-05 | 0.486% | Step 6 | Check that the range of possible intercepts includes zero |  |  |  |  | Srma = {2*(1-r)(Varx+vary)}^0.5
| A0909300 | 364 | 380 | 16 | 4.396% | 256 | 553536 | 0.00046248 | 3.041% |  | b0-1.96*S0 | b0 | b0+1.96*S0
| A0909325 | 89 | 76 | 13 | 14.61% | 169 | 27225 | 0.0062075 | 11.14% |  | -4.1612 | -1.0058 | 2.1496
| A0909350 | 39 | 49 | 10 | 25.64% | 100 | 7744 | 0.012913 | 16.07% |  | Bottom range | Value | Top range |  |  | Step 1 | Sum((a-b)^2/(a+b)^2)
| A0909375 | 46 | 55 | 9 | 19.57% | 81 | 10201 | 0.0079404 | 12.6% | Step 7 | Check that the range of possible slopes includes 1 | [5 empty] | 0.049272
| A0909425 | 94 | 96 | 2 | 2.128% | 4 | 36100 | 0.0001108 | 1.489% |  | b1-1.96*Ssl | b1 | b1+1.96*Ssl |  |  | Step 2 | 100*(sqrt(2/n*Sum((a-b)^2/(a+b)^2))
| A0909450 | 52 | 50 | 2 | 3.846% | 4 | 10404 | 0.00038447 | 2.773% |  | 0.99759 | 1.0213 | 1.045 |  |  |  | 7.0194
| A0909475 | 67 | 67 | 0 | 0% | 0 | 17956 | 0 | 0% |  | Bottom range | Value | Top range
| A0909500 | 181 | 185 | 4 | 2.21% | 16 | 133956 | 0.00011944 | 1.546% | Step 8 | To plot the reduced major axis line, take any set of X values
(for example, 1 to 10 or B2 to B194)
and calculate the corresponding Y value using the formula y = b0 + b1*x
[11 empty] | X | Y | -ve error | +ve error
[11 empty] | 0 | -1.0058 | -16.2537 | 14.2421
[11 empty] | 400 | 407.5124 | 392.2645 | 422.7603
X=Y
[11 empty] | 0 | 0
[11 empty] | 400 | 400
10 x DL
[11 empty] | 10 | 0
[11 empty] | 10 | 400
[11 empty] | Mean Orig | Mean check | Bias | CV | Int | Slope | Srma | 95% CI | R^2
[11 empty] | 82.45 | 83.2 | -0.9096% | 7.0194 | -1.0058 | 1.0213 | 7.7795 | 15.2479 | 0.99719
Outliers
[11 empty] | Hole_ID | SampleID

## CRM SpotCheck
Equity CRM Spotchecker |  |  | CRM DETAILS |  | Expected |  |  | Populate/edit elements as required |  |  | 1 SD
Version 1.1 |  |  | CRM Name | Count | Au ppm | Ag ppm | Cu ppm |  |  |  | Au ppm | Ag ppm | Cu ppm | 0 | 0 | 0
|  |  | CDN-CM-24 | 2 | 0.521 | 4.1 | 3650 |  |  |  | 0.028 | 0.2 | 100 |  |  |  | Calculated Value
|  |  | OREAS 43P | 5 | 0.073 |  | 438 |  |  |  | 0.0025 |  | 14
ENTER STANDARD SAMPLE DETAILS HERE |  |  |  |  | ENTER ASSAY DATA HERE | [5 empty] | Z-SCORES: DRAG FORMULAE AS FAR AS NEEDED
Certificate | Report Date | Prospect | Sample_ID | CRM Name | Au ppm | Ag ppm | Cu ppm | 0 | 0 | 0 | Au | Ag | Cu | 0 | 0 | 0 | Comments
WH22244012 | 2022-10-28 | Goldstrike | A0193980 | OREAS 43P | 0.08 | 0.4 | 452 |  |  |  | 2.8 | #DIV/0! | 1
WH22243976 | 2022-11-12 | Goldstrike | A0561225 | CDN-CM-24 | 0.545 | 4.2 | 3890 |  |  |  | 0.85714 | 0.5 | 2.4
WH22243976 | 2022-11-12 | Goldstrike | A0561275 | CDN-CM-24 | 0.535 | 4.2 | 3760 |  |  |  | 0.5 | 0.5 | 1.1
WH22243983 | 2022-10-24 | Goldstrike | A0909310 | OREAS 43P | 0.066 | 0.3 | 425 |  |  |  | -2.8 | #DIV/0! | -0.92857
WH22243983 | 2022-10-24 | Goldstrike | A0909360 | OREAS 43P | 0.07 | 0.5 | 430 |  |  |  | -1.2 | #DIV/0! | -0.57143
WH22243983 | 2022-10-24 | Goldstrike | A0909410 | OREAS 43P | 0.076 | 0.3 | 433 |  |  |  | 1.2 | #DIV/0! | -0.35714
WH22243983 | 2022-10-24 | Goldstrike | A0909460 | OREAS 43P | 0.067 | 0.4 | 444 |  |  |  | -2.4 | #DIV/0! | 0.42857

## Blank SpotCheck
Equity Blank Spotchecker |  |  |  |  | Detection Limits |  | Populate/edit elements as required
Version 1.1 |  |  |  |  | Au ppm | Ag ppm | Cu ppm | Fe % | Pb ppm | Zn ppm
[5 empty] | 0.005 | 0.5 | 1 | 0.01 | 2 | 2
ENTER BLANK SAMPLE DETAILS HERE |  |  |  |  | ENTER ASSAY DATA HERE | [5 empty] | RATIO OF BLANK ASSAY TO DETECTION LIMIT
Certificate | Report Date | Prospect | Sample_ID | BLANK Name | Au ppm | Ag ppm | Cu ppm | Fe % | Pb ppm | Zn ppm | Au | Ag | Cu | Fe | Pb | Zn | Comments
WH22243976 | 2022-11-12 | Goldstrike | A0561150 | EQ_BLANK | -0.005 | -0.5 | 8 | 1.22 | 6 | 20 | -1 | -1 | 8 | 122 | 3 | 10
WH22243976 | 2022-11-12 | Goldstrike | A0561200 | EQ_BLANK | -0.005 | -0.5 | 10 | 2.1 | 10 | 32 | -1 | -1 | 10 | 210 | 5 | 16
WH22243976 | 2022-11-12 | Goldstrike | A0561271 | EQ_BLANK | -0.005 | -0.5 | 2 | 1.11 | 5 | 14 | -1 | -1 | 2 | 111 | 2.5 | 7