## Rocks MR-MFW
[11 empty] | Au-ICP21 | ME-MS41 | ME-MS41 | ME-MS41 | ME-MS41 | ME-MS41 | ME-MS41 | ME-MS41 | ME-MS41 | ME-MS41 | ME-MS41 | ME-MS41 | ME-MS41 | ME-MS41 | ME-MS41 | ME-MS41 | ME-MS41 | ME-MS41 | ME-MS41 | ME-MS41 | ME-MS41 | ME-MS41 | ME-MS41 | ME-MS41 | ME-MS41 | ME-MS41 | ME-MS41 | ME-MS41 | ME-MS41 | ME-MS41 | ME-MS41 | ME-MS41 | ME-MS41 | ME-MS41 | ME-MS41 | ME-MS41 | ME-MS41 | ME-MS41 | ME-MS41 | ME-MS41 | ME-MS41 | ME-MS41 | ME-MS41 | ME-MS41 | ME-MS41 | ME-MS41 | ME-MS41 | ME-MS41 | ME-MS41 | ME-MS41 | ME-MS41 | ME-MS41 | Ag-OG62 | Pb-OG62 | Pb-VOL70 | ME-XRF15c | Pb-OG62 | Zn-OG62
[10 empty] | SAMPLE | Au | Ag | Al | As | Au | B | Ba | Be | Bi | Ca | Cd | Ce | Co | Cr | Cs | Cu | Fe | Ga | Ge | Hf | Hg | In | K | La | Li | Mg | Mn | Mo | Na | Nb | Ni | P | Pb | Rb | Re | S | Sb | Sc | Se | Sn | Sr | Ta | Te | Th | Ti | Tl | U | V | W | Y | Zn | Zr | Ag | Pb | Pb | Sn | Pb | Zn
Sample # | Date | Zone | Easting | Northing | Elevation | Sampler | Target | Sample Type | Comment/Description | # | ppm | ppm | % | ppm | ppm | ppm | ppm | ppm | ppm | % | ppm | ppm | ppm | ppm | ppm | ppm | % | ppm | ppm | ppm | ppm | ppm | % | ppm | ppm | % | ppm | ppm | % | ppm | ppm | ppm | ppm | ppm | ppm | % | ppm | ppm | ppm | ppm | ppm | ppm | ppm | ppm | % | ppm | ppm | ppm | ppm | ppm | ppm | ppm | ppm | % | % | % | % | %
MMR004 | 2016-06-20 | 9 | 429211 | 6681871 |  | M. Cathro | MR | Rock | Outcrop; grab; re-sample of MMR001; rusty banded red, green and white quartz; FEoX; green carb/sil? Scorodite? Trends 070, dips steeply south | MMR004 | 0.317 | >100 | 0.98 | 8580 | 0.4 | <10 | 190 | 0.81 | 54.2 | 0.25 | 26 | 34.6 | 5.8 | 14 | 0.49 | 1320 | 15.55 | 8.86 | 0.08 | 0.02 | 0.3 | 127 | 0.16 | 14.2 | 1.9 | 0.02 | 133 | 1.46 | 0.01 | <0.05 | 16.4 | >10000 | >10000 | 6.7 | <0.001 | 1.05 | 194 | 2.5 | 0.8 | >500 | 126.5 | <0.01 | 0.29 | 4.5 | <0.005 | 0.15 | 7.72 | 9 | 2.86 | 6.16 | 6140 | 0.9 | 336 | 11.1 |  | 0.39
MMR005 | 2016-06-20 | 9 | 429211 | 6681871 |  | M. Cathro | MR | Rock | Outcrop; grab of strong FeOx with 1-2% tetrahedride | MMR005 | 0.226 | >100 | 0.48 | 5360 | 0.2 | <10 | 250 | 0.78 | 42.8 | 0.2 | 33 | 16.3 | 8 | 9 | 0.31 | 787 | 19.65 | 7.1 | 0.07 | <0.02 | 0.27 | 141.5 | 0.07 | 6.1 | 2.1 | 0.01 | 108 | 2.16 | 0.01 | <0.05 | 21.3 | 9280 | >10000 | 3.8 | <0.001 | 0.83 | 314 | 1.9 | 1 | >500 | 104 | <0.01 | 0.2 | 4.5 | <0.005 | 0.1 | 3.41 | 7 | 4.02 | 6.6 | 8200 | <0.5 | 263 | 4.54 |  | 0.47
MMR006 | 2016-06-20 | 9 | 429211 | 6681871 |  | M. Cathro | MR | Rock | Outcrop; grab of FeOx and green rock | MMR006 | 0.37 | >100 | 1.05 | >10000 | 0.4 | <10 | 90 | 1.1 | 148 | 0.35 | 34.4 | 14.3 | 2.6 | 9 | 0.31 | 1765 | 9.87 | 4.93 | 0.06 | <0.02 | 0.51 | 97.4 | 0.07 | 4.7 | 2 | 0.01 | 65 | 1.03 | 0.01 | <0.05 | 8.2 | >10000 | >10000 | 3.3 | <0.001 | 1.53 | 496 | 1.7 | 2.4 | >500 | 46.1 | <0.01 | 0.82 | 3.5 | <0.005 | 0.08 | 13.6 | 4 | 6.75 | 11.7 | 4940 | <0.5 | 936 | >20.0 | 30 | 0.32
MMR007 | 2016-06-20 | 9 | 429211 | 6681871 |  | M. Cathro | MR | Rock | Outcrop, 1 m chip in hangingwall of MMR004; buff quartzit/phyllite; stained yellow-green | MMR007 | 0.004 | 8.15 | 0.4 | 217 | <0.2 | <10 | 70 | 0.17 | 0.77 | 0.03 | 1.33 | 66.7 | 0.3 | 14 | 0.23 | 16 | 1.22 | 1.7 | 0.07 | 0.03 | <0.01 | 3.63 | 0.26 | 22.7 | 0.8 | 0.01 | 49 | 0.74 | 0.02 | <0.05 | 1.4 | 970 | 2700 | 9.2 | <0.001 | 0.11 | 5.32 | 1.1 | 0.2 | 14.7 | 16 | <0.01 | 0.03 | 3.3 | <0.005 | 0.11 | 0.29 | 4 | 0.09 | 2.88 | 197 | 1.1
MMR008 | 2016-08-12 | 9 | 428360 | 6682375 | 1368 | M. Cathro | MR | Rock | Trench 11; grab; float? Banded, buff oxidized limestone; hydrozincite? | MMR008 | <0.001 | 0.26 | 0.62 | 7.1 | <0.2 | <10 | >10000 | 0.14 | 0.05 | 18.3 | 64.5 | 9.37 | 2.3 | 4 | <0.05 | 15.3 | 0.64 | 2.15 | <0.05 | 0.02 | 4.03 | 0.006 | 0.01 | 5.4 | 0.2 | 0.12 | 368 | 0.21 | <0.01 | <0.05 | 5.2 | 670 | 76.3 | 0.3 | <0.001 | <0.01 | 1.86 | 3.2 | 0.8 | 0.2 | 245 | <0.01 | 0.09 | 1.3 | <0.005 | 0.41 | 0.3 | 4 | 0.06 | 5.14 | >10000 | 0.8 | [5 empty] | 1.56
MMR009 | 2016-08-14 | 9 | 428377 | 6682451 | 1381 | M. Cathro | MR | Rock | Grab; float in trench #23; med brown weathering, granular, slightly porpous rock; oxidized limestone with hydrozincite?; 3-5% quartz veins | MMR009 | 0.001 | 0.05 | 0.09 | 10.2 | <0.2 | <10 | 40 | 0.12 | 0.04 | 17.45 | 0.39 | 36 | 1.2 | 3 | 0.05 | 4.3 | 2.75 | 0.49 | <0.05 | <0.02 | 0.01 | 0.009 | 0.07 | 15.3 | 1.8 | 4.18 | 996 | 0.17 | 0.01 | <0.05 | 3.1 | 1570 | 12.1 | 1.9 | <0.001 | 0.04 | 0.12 | 0.7 | 0.3 | <0.2 | 153.5 | <0.01 | <0.01 | 2.9 | <0.005 | 0.02 | 0.47 | 4 | 0.07 | 3.35 | 68 | <0.5
MMR010 | 2016-08-14 |  | 428377 | 6682451 | 1381 | M. Cathro | MR | Rock | Grab; float; trench 23; brown weathering, micaceous FeOx/ZnOx? Rock; near chip of 3 m @ 6.55% Zn, 4% Pb | MMR010 | 0.001 | 0.54 | 0.07 | 68.1 | <0.2 | <10 | 210 | 0.12 | 0.84 | >25.0 | 1.36 | 6.08 | 5.3 | 2 | <0.05 | 4.1 | 3.76 | 0.25 | <0.05 | 0.03 | 0.04 | 0.032 | 0.03 | 2.8 | 0.6 | 0.77 | 1680 | 0.22 | <0.01 | <0.05 | 11.6 | 860 | 146 | 1.1 | <0.001 | <0.01 | 1.19 | 1.5 | 0.6 | <0.2 | 80.2 | <0.01 | 0.11 | 1.4 | <0.005 | 0.19 | 1.86 | 7 | 0.09 | 6.83 | 521 | 1.2
MMR011 | 2016-08-14 | 9 | 428358 | 6682405 | 1375 | M. Cathro | MR | Rock | Grab; spoil pile; trench 13; buff and brown weathering oxide; trace sulphide (sph?) and FeOx; micaceous | MMR011 | <0.001 | 0.03 | 0.08 | 1.5 | <0.2 | <10 | 760 | <0.05 | 0.01 | >25.0 | 27.4 | 18.35 | 1.3 | 1 | <0.05 | 3 | 0.45 | 0.73 | <0.05 | <0.02 | 0.62 | 0.012 | <0.01 | 10.5 | 2.8 | 0.28 | 1300 | 0.06 | <0.01 | <0.05 | 2.2 | 60 | 49.4 | 0.1 | <0.001 | <0.01 | 0.25 | 4.4 | 0.7 | <0.2 | 4700 | <0.01 | 0.02 | 0.2 | <0.005 | 0.19 | 0.26 | 8 | <0.05 | 7.67 | 4870 | <0.5
MMR012 | 2016-08-14 | 9 | 428399 | 6682392 | 1367 | M. Cathro | MR | Rock | Trench grab; missing description | MMR012 | <0.001 | 0.03 | 0.01 | 3.6 | <0.2 | <10 | 30 | 0.05 | 0.01 | >25.0 | 0.23 | 2.22 | 0.7 | 1 | <0.05 | 1 | 0.78 | 0.1 | <0.05 | <0.02 | <0.01 | <0.005 | <0.01 | 1.2 | 2.5 | 6.46 | 1280 | <0.05 | 0.01 | <0.05 | 1.4 | 60 | 4.7 | 0.2 | <0.001 | <0.01 | 0.1 | 0.4 | 0.4 | <0.2 | 155.5 | <0.01 | 0.01 | 0.3 | <0.005 | 0.05 | 0.78 | 6 | <0.05 | 1.9 | 31 | <0.5
MMR013 | 2016-08-14 | 9 | 428385 | 6682385 | 1366 | M. Cathro | MR | Rock | Float; uphill side of Trench 11 (all grown in); Black Mn stained granular white brock; oxidized limestone with cerrusite / hydrozincite? | MMR013 | <0.001 | <0.01 | 0.08 | 0.7 | <0.2 | <10 | 20 | <0.05 | 0.01 | 0.09 | 0.19 | 3.37 | 0.3 | 6 | <0.05 | 1 | 0.36 | 0.22 | <0.05 | <0.02 | <0.01 | <0.005 | 0.05 | 1.9 | 0.2 | 0.01 | 114 | 0.21 | <0.01 | <0.05 | 1.3 | 10 | 5.2 | 1.4 | <0.001 | <0.01 | 0.07 | 0.1 | <0.2 | <0.2 | 2.5 | <0.01 | 0.01 | 1.2 | <0.005 | <0.02 | 0.06 | 1 | 0.11 | 0.36 | 12 | <0.5
MMR014 | 2016-08-14 | 9 | 428449 | 6682378 | 1359 | M. Cathro | MR | Rock | Float; road/trench; buff-browb weathering granular rock with hydrozincite? | MMR014 | <0.001 | 0.11 | 0.01 | 9.4 | <0.2 | <10 | 20 | 0.07 | 0.01 | 22.6 | 0.15 | 3.34 | 0.6 | 2 | 0.08 | 1.1 | 1.29 | 0.13 | <0.05 | <0.02 | <0.01 | 0.014 | <0.01 | 1.6 | 2.8 | 9.36 | 1740 | <0.05 | 0.01 | <0.05 | 1.4 | 20 | 23.5 | 0.2 | <0.001 | <0.01 | 0.2 | 0.3 | 0.3 | <0.2 | 170.5 | <0.01 | <0.01 | 0.2 | <0.005 | 0.02 | 0.15 | 6 | 0.06 | 2.03 | 74 | <0.5
MMR015 | 2016-08-14 | 9 | 428434 | 6682356 | 1357 | M. Cathro | MR | Rock | Float; road/trench; buff-browb weathering granular rock with hydrozincite? Wth 5% quartz | MMR015 | <0.001 | 0.2 | 0.02 | 3.3 | <0.2 | <10 | 30 | 0.08 | 0.01 | 20.1 | 1.12 | 5.32 | 0.8 | 2 | 0.08 | 2.9 | 1.2 | 0.16 | <0.05 | <0.02 | 0.01 | 0.026 | <0.01 | 1.8 | 3.1 | 9.06 | 1760 | 0.16 | <0.01 | <0.05 | 1.9 | 120 | 83.7 | 0.2 | <0.001 | <0.01 | 0.59 | 0.3 | 0.4 | 1 | 226 | <0.01 | 0.01 | 0.2 | <0.005 | 0.07 | 0.34 | 5 | 0.13 | 2.42 | 589 | <0.5
MMR016 | 2016-08-14 | 9 | 428430 | 6682352 | 1356 | M. Cathro | MR | Rock | Float; road/trench; buff-browb weathering granular rock with hydrozincite? Wth 5% quartz | MMR016 | <0.001 | 0.02 | 0.02 | 1.5 | <0.2 | <10 | 10 | 0.06 | 0.02 | 20.8 | 0.1 | 3.49 | 0.6 | 1 | 0.09 | 1.2 | 1.5 | 0.15 | <0.05 | <0.02 | <0.01 | 0.011 | 0.01 | 1.5 | 3 | 10.75 | 1700 | <0.05 | <0.01 | <0.05 | 1.6 | 90 | 6.5 | 0.3 | <0.001 | <0.01 | 0.1 | 0.3 | 0.3 | <0.2 | 172 | <0.01 | 0.01 | 0.3 | <0.005 | <0.02 | 0.37 | 4 | 0.05 | 1.53 | 34 | <0.5
MMR017 | 2016-08-14 | 9 | 428390 | 6682370 | 1364 | M. Cathro | MR | Rock | Float; trench 11; banded limestone; vugs with sulphide (gn?) and oxides; orange weathering | MMR017 | <0.001 | 0.73 | 0.44 | 3.5 | <0.2 | <10 | 9590 | <0.05 | 0.02 | >25.0 | 13.95 | 8.32 | 2 | 1 | <0.05 | 3.2 | 0.35 | 0.97 | <0.05 | 0.02 | 0.55 | 0.006 | <0.01 | 5 | 0.3 | 0.42 | 642 | 0.08 | <0.01 | <0.05 | 4.6 | 450 | 553 | 0.2 | <0.001 | <0.01 | 0.65 | 2 | 0.3 | <0.2 | 661 | <0.01 | 0.04 | 1.1 | <0.005 | 0.11 | 0.42 | 2 | <0.05 | 8.4 | 2350 | 0.7
MMR018 | 2016-08-14 |  | 428390 | 6682370 | 1364 | M. Cathro | MR | Rock | Trench spoil; float; banded grey and white and black oxidized shale; red streaks. | MMR018 | 0.002 | 1.12 | 1.99 | 31.7 | <0.2 | <10 | 830 | <0.05 | 0.21 | 0.11 | 2.05 | 13.85 | 0.7 | 11 | <0.05 | 12.8 | 3.22 | 4.28 | <0.05 | 0.07 | 0.82 | 0.009 | 0.01 | 8.6 | 3.4 | 0.02 | 31 | 1.67 | <0.01 | <0.05 | 5 | 1250 | >10000 | 0.2 | <0.001 | 0.13 | 27.7 | 1.1 | 0.4 | 2.2 | 11.2 | <0.01 | 0.37 | 5.3 | <0.005 | 0.09 | 1.8 | 7 | <0.05 | 0.57 | 1330 | 2.3 |  |  |  |  | 1.865

## Soils MR-MFW
[14 empty] | Au-ICP21 | ME-MS41 | ME-MS41 | ME-MS41 | ME-MS41 | ME-MS41 | ME-MS41 | ME-MS41 | ME-MS41 | ME-MS41 | ME-MS41 | ME-MS41 | ME-MS41 | ME-MS41 | ME-MS41 | ME-MS41 | ME-MS41 | ME-MS41 | ME-MS41 | ME-MS41 | ME-MS41 | ME-MS41 | ME-MS41 | ME-MS41 | ME-MS41 | ME-MS41 | ME-MS41 | ME-MS41 | ME-MS41 | ME-MS41 | ME-MS41 | ME-MS41 | ME-MS41 | ME-MS41 | ME-MS41 | ME-MS41 | ME-MS41 | ME-MS41 | ME-MS41 | ME-MS41 | ME-MS41 | ME-MS41 | ME-MS41 | ME-MS41 | ME-MS41 | ME-MS41 | ME-MS41 | ME-MS41 | ME-MS41 | ME-MS41 | ME-MS41 | ME-MS41
[13 empty] | SAMPLE | Au | Ag | Al | As | Au | B | Ba | Be | Bi | Ca | Cd | Ce | Co | Cr | Cs | Cu | Fe | Ga | Ge | Hf | Hg | In | K | La | Li | Mg | Mn | Mo | Na | Nb | Ni | P | Pb | Rb | Re | S | Sb | Sc | Se | Sn | Sr | Ta | Te | Th | Ti | Tl | U | V | W | Y | Zn | Zr
Sample # | Date | Zone | Easting | Northing | Elevation | Sampler | Target | Sample Type | Depth cm | Colour | Horizon | Comment/Description | Description | ppm | ppm | % | ppm | ppm | ppm | ppm | ppm | ppm | % | ppm | ppm | ppm | ppm | ppm | ppm | % | ppm | ppm | ppm | ppm | ppm | % | ppm | ppm | % | ppm | ppm | % | ppm | ppm | ppm | ppm | ppm | ppm | % | ppm | ppm | ppm | ppm | ppm | ppm | ppm | ppm | % | ppm | ppm | ppm | ppm | ppm | ppm | ppm
AMS011 | 2016-12-08 | 9 | 422989.29 | 6685394.2 | 1272.131 | A. Travis | MFW | Soil | 30 |  |  | edge of meadow heading E along old road; organicky with sandy beneath | AMS011 | 0.008 | 17.95 | 1.23 | 143.5 | <0.2 | <10 | 100 | 0.64 | 0.3 | 1.62 | 5.24 | 44.3 | 7.7 | 16 | 1.23 | 17.8 | 3.46 | 3.67 | 0.06 | 0.04 | 0.09 | 0.039 | 0.04 | 31.5 | 12.7 | 0.53 | 4050 | 0.49 | 0.01 | 0.77 | 24.8 | 1420 | 348 | 6.7 | <0.001 | 0.07 | 10.65 | 2.6 | 1.5 | 3.2 | 29.2 | 0.01 | 0.04 | 2.3 | 0.02 | 0.15 | 1.49 | 18 | 0.31 | 29.2 | 1060 | 1
AMS012 | 2016-12-08 | 9 | 423037.162 | 6685370.128 | 1270.716 | A. Travis | MFW | Soil | 20 | Brown |  | sandy | AMS012 | <0.001 | 1.51 | 1.5 | 31.9 | <0.2 | <10 | 50 | 0.57 | 0.33 | 0.32 | 1.3 | 40.4 | 7.6 | 21 | 1.5 | 10.1 | 3.38 | 5.2 | <0.05 | 0.02 | 0.03 | 0.048 | 0.03 | 21.8 | 18.7 | 0.47 | 877 | 0.49 | 0.01 | 1.68 | 20.1 | 450 | 66.9 | 7.9 | <0.001 | 0.02 | 1.54 | 3.1 | 0.3 | 1.1 | 10.3 | 0.01 | 0.02 | 6.6 | 0.033 | 0.08 | 1.13 | 26 | 0.22 | 7.68 | 406 | 0.8
AMS013 | 2016-12-08 | 9 | 423054.185 | 6685372.442 | 1271.645 | A. Travis | MFW | Soil | 10 | grey-brown |  | small old pit with limestone in bottom and some veining in spill pile; take soil on spill pile | AMS013 | <0.001 | 3.48 | 1.12 | 50.6 | <0.2 | <10 | 70 | 0.4 | 0.17 | 0.66 | 0.78 | 58.8 | 19.1 | 16 | 1.35 | 17.5 | 3.83 | 3.4 | 0.07 | 0.03 | 0.02 | 0.026 | 0.04 | 30.7 | 17.9 | 0.53 | 1830 | 0.54 | 0.01 | 0.35 | 36 | 1470 | 69.6 | 3.8 | <0.001 | 0.02 | 5.13 | 3.7 | 0.6 | 0.8 | 15.9 | <0.01 | 0.03 | 10.9 | 0.006 | 0.08 | 0.96 | 13 | 0.17 | 16.75 | 198 | 0.8
AMS014 | 2016-12-08 | 9 | 423101.677 | 6685351.276 | 1267.137 | A. Travis | MFW | Soil | 30 | grey-brown |  | 30 cm of organic then light brown rocky | AMS014 | 0.001 | 4.56 | 1.37 | 51.1 | <0.2 | <10 | 80 | 0.6 | 0.29 | 0.86 | 1.5 | 43.5 | 8.5 | 19 | 1.24 | 16.2 | 3.38 | 4.24 | 0.05 | 0.03 | 0.05 | 0.045 | 0.04 | 28.3 | 19.8 | 0.48 | 1440 | 0.45 | 0.01 | 1.04 | 26.9 | 940 | 79.9 | 6 | <0.001 | 0.05 | 3.18 | 3.8 | 0.8 | 1.1 | 29.9 | 0.01 | 0.03 | 4 | 0.022 | 0.09 | 4.21 | 19 | 0.19 | 18.95 | 330 | 0.8
AMS015 | 2016-12-08 | 9 | 423151.939 | 6685322.476 | 1269.412 | A. Travis | MFW | Soil | 35 | light-grey-brown |  | 35 cm organic underlain by claey light grey-brown soil | AMS015 | <0.001 | 2.3 | 1.33 | 46.4 | <0.2 | <10 | 60 | 0.41 | 0.22 | 0.54 | 0.27 | 50.5 | 6.5 | 20 | 0.95 | 11.1 | 3.17 | 3.83 | 0.06 | 0.03 | 0.04 | 0.034 | 0.04 | 33 | 17.2 | 0.55 | 442 | 0.42 | 0.01 | 0.7 | 23 | 780 | 44.2 | 6 | <0.001 | 0.04 | 2.19 | 3.9 | 0.8 | 0.8 | 20.3 | 0.01 | 0.02 | 5.1 | 0.017 | 0.07 | 2.47 | 16 | 0.17 | 15.9 | 177 | 0.9
AMS016 | 2016-12-08 | 9 | 423193.41 | 6685296.313 | 1270.179 | A. Travis | MFW | Soil | 20 | brown |  | old road bed | AMS016 | 0.004 | 1.77 | 1.68 | 29.7 | <0.2 | <10 | 70 | 0.76 | 0.35 | 0.38 | 1.58 | 49 | 6.7 | 23 | 1.83 | 19.3 | 3.3 | 6.17 | 0.05 | <0.02 | 0.03 | 0.042 | 0.05 | 29.1 | 18.9 | 0.41 | 702 | 0.67 | 0.01 | 1.54 | 18.6 | 610 | 68.5 | 15 | <0.001 | 0.03 | 1.39 | 2.9 | 0.8 | 1.2 | 25.2 | 0.01 | 0.03 | 2.5 | 0.023 | 0.11 | 1.66 | 28 | 0.33 | 15.5 | 244 | <0.5
AMS017 | 2016-12-08 | 9 | 423242.106 | 6685287.6 | 1268.708 | A. Travis | MFW | Soil | 15 | Brown |  | road bed; sandy | AMS017 | <0.001 | 1.63 | 1.82 | 28.7 | <0.2 | <10 | 80 | 0.72 | 0.33 | 0.57 | 1.48 | 47.3 | 8.2 | 23 | 1.77 | 10.1 | 3.2 | 6.37 | 0.05 | 0.02 | 0.04 | 0.041 | 0.04 | 28.8 | 16.9 | 0.39 | 1410 | 0.5 | 0.01 | 1.66 | 17.1 | 500 | 57.2 | 11.3 | <0.001 | 0.03 | 1.58 | 3.1 | 0.6 | 1.2 | 14.8 | 0.01 | 0.02 | 3 | 0.032 | 0.13 | 2.67 | 32 | 0.54 | 14.55 | 543 | 0.5
AMS018 | 2016-12-08 | 9 | 423286.521 | 6685285.662 | 1266.865 | A. Travis | MFW | Soil | 15 | Brown |  | road bed; sandy | AMS018 | 0.002 | 3.7 | 1.03 | 96.3 | <0.2 | <10 | 50 | 0.24 | 0.19 | 8.02 | 1.76 | 45.5 | 10.3 | 15 | 0.58 | 19 | 2.67 | 3.07 | 0.05 | 0.03 | 0.01 | 0.019 | 0.03 | 24.7 | 15.8 | 0.77 | 1340 | 0.5 | 0.01 | 0.3 | 26 | 730 | 191 | 2.9 | <0.001 | 0.01 | 8.9 | 2.6 | 0.6 | 1.4 | 111 | <0.01 | 0.03 | 9.5 | 0.005 | 0.05 | 0.62 | 9 | 0.13 | 9.37 | 363 | 0.8
AMS019 | 2016-12-08 | 9 | 423338.051 | 6685274.997 | 1266.006 | A. Travis | MFW | Soil |  | Grey |  | clayey/rocky ?/limestone/phyllite pieces in muddy area | AMS019 | <0.001 | 2.05 | 0.96 | 45.9 | <0.2 | <10 | 50 | 0.37 | 0.3 | 0.33 | 0.73 | 51.6 | 10.9 | 16 | 0.68 | 16.7 | 3.19 | 2.98 | 0.06 | 0.02 | 0.02 | 0.041 | 0.03 | 25.9 | 16.3 | 0.5 | 921 | 0.72 | 0.01 | 0.56 | 27 | 610 | 74.2 | 5 | <0.001 | 0.02 | 3.13 | 4 | 0.7 | 0.5 | 17.6 | 0.01 | 0.02 | 5.9 | 0.013 | 0.06 | 0.88 | 13 | 0.81 | 14.45 | 190 | 0.5
AMS020 | 2016-12-08 | 9 | 423389.115 | 6685278.937 | 1271.674 | A. Travis | MFW | Soil | 25 | Grey |  | 25 cm organic then grey clayey/rocky | AMS020 | <0.001 | 3.15 | 1.32 | 47.2 | <0.2 | <10 | 100 | 0.53 | 0.26 | 0.72 | 1.39 | 49.7 | 9.7 | 20 | 0.87 | 19.7 | 3 | 4.15 | 0.06 | 0.03 | 0.03 | 0.039 | 0.04 | 30.3 | 15.8 | 0.48 | 1060 | 0.38 | 0.01 | 0.84 | 25.4 | 820 | 94.6 | 6.3 | <0.001 | 0.03 | 3.48 | 3.3 | 1 | 0.9 | 25.7 | 0.01 | 0.03 | 3.3 | 0.023 | 0.07 | 0.91 | 19 | 0.17 | 20.1 | 287 | 0.7
AMS021 | 2016-12-08 | 9 | 423439.243 | 6685275.21 | 1265.269 | A. Travis | MFW | Soil | 20 | Grey |  | 20 cm thick organic small cut bank at road; grey claey rocky, gtz float | AMS021 | 0.001 | 2.59 | 1.16 | 55.8 | <0.2 | <10 | 80 | 0.25 | 0.2 | 1.37 | 0.82 | 47.3 | 9.5 | 17 | 0.45 | 17.2 | 2.89 | 3.31 | 0.05 | 0.03 | 0.02 | 0.025 | 0.03 | 27.1 | 16.1 | 0.64 | 737 | 0.43 | 0.01 | 0.4 | 23.8 | 880 | 108 | 3.7 | <0.001 | 0.02 | 4.65 | 2.9 | 0.5 | 0.8 | 34 | <0.01 | 0.02 | 6.4 | 0.007 | 0.04 | 0.53 | 12 | 0.13 | 11.85 | 279 | 0.9
AMS022 | 2016-12-08 | 9 | 423480.964 | 6685297.729 | 1267.589 | A. Travis | MFW | Soil | 20 | dark brown |  | 20 cm organic , rocky base of b sample | AMS022 | <0.001 | 1.41 | 1.13 | 27 | <0.2 | <10 | 70 | 0.27 | 0.16 | 3.06 | 0.66 | 33.9 | 6.3 | 14 | 0.52 | 16.7 | 2.22 | 2.93 | <0.05 | 0.05 | 0.07 | 0.025 | 0.03 | 21 | 12.1 | 0.59 | 577 | 0.43 | 0.01 | 0.55 | 17.3 | 1120 | 46.2 | 4.8 | <0.001 | 0.12 | 2.36 | 1.4 | 1.1 | 0.4 | 70.4 | 0.01 | 0.02 | 1.3 | 0.009 | 0.07 | 1.5 | 10 | 0.08 | 14.5 | 193 | 1.3
AMS023 | 2016-12-08 | 9 | 422921.559 | 6685532.883 | 1268.8 | A. Travis | MFW | Soil | 25 | grey-brown |  | on baseline; 75 m northerly from anomaly | AMS023 | <0.001 | 0.24 | 0.92 | 116.5 | <0.2 | <10 | 60 | 0.24 | 0.19 | 0.13 | 0.25 | 56.3 | 4.9 | 9 | 1.21 | 9.2 | 2.43 | 3.28 | 0.05 | <0.02 | 0.01 | 0.014 | 0.09 | 28.1 | 7.3 | 0.17 | 216 | 0.45 | 0.01 | 0.6 | 11.5 | 940 | 90.7 | 12.7 | <0.001 | 0.03 | 4.43 | 0.5 | 0.3 | 1.6 | 15.4 | <0.01 | 0.02 | 0.9 | 0.008 | 0.14 | 0.5 | 13 | 0.16 | 3.66 | 135 | <0.5
AMS024 | 2016-12-08 | 9 | 429245.998 | 6681919.253 | 1253.681 | A. Travis | MR | Soil |  |  |  | Hairsine trench area; old trench ~75 m north of high-grade As vein; doesn't seem to have hit bedrock; sample of spill pile with mixed phyllite / limestone | AMS024 | 0.015 | 1.24 | 0.6 | 150.5 | <0.2 | <10 | 40 | 0.2 | 0.57 | 14.8 | 6.15 | 41 | 7.9 | 7 | 0.55 | 13.1 | 2.43 | 1.81 | <0.05 | 0.02 | 0.01 | 0.839 | 0.06 | 20.4 | 10.7 | 1.35 | 668 | 0.25 | 0.01 | 0.2 | 18.3 | 710 | 252 | 3.4 | <0.001 | 0.01 | 4.05 | 1.9 | 0.6 | 2.4 | 308 | <0.01 | 0.03 | 7.9 | <0.005 | 0.06 | 0.45 | 5 | 0.17 | 10.2 | 1120 | 1.3
DMS001 | 2016-08-12 09:17 | 9 | 422673.69 | 6685821.32 | 1280.352 | D. Coolidge | MFW | Soil | 6 | light grey | C | sub crop beneath | DMS001 | <0.001 | 0.06 | 0.87 | 6.4 | <0.2 | <10 | 40 | 0.16 | 0.17 | 0.04 | 0.05 | 62.6 | 3.7 | 8 | 1.14 | 5.2 | 2 | 4.09 | 0.05 | <0.02 | 0.02 | 0.011 | 0.06 | 31.6 | 3.6 | 0.09 | 159 | 0.27 | <0.01 | 0.92 | 8.7 | 630 | 8 | 12.6 | <0.001 | 0.02 | 0.31 | 0.8 | 0.2 | 0.5 | 4.5 | <0.01 | 0.01 | 2.7 | 0.013 | 0.08 | 0.61 | 17 | 0.16 | 2.86 | 29 | <0.5
DMS002 | 2016-08-12 09:20 | 9 | 422673.65 | 6685769.12 | 1279.391 | D. Coolidge | MFW | Soil | 5 | light grey | C | sub crop beneath | DMS002 | <0.001 | 0.08 | 0.78 | 12.1 | <0.2 | <10 | 50 | 0.17 | 0.16 | 0.04 | 0.12 | 58.5 | 3 | 5 | 1.2 | 4.2 | 1.26 | 3.99 | 0.05 | <0.02 | 0.02 | 0.01 | 0.06 | 28.6 | 2.6 | 0.05 | 104 | 0.33 | 0.01 | 0.66 | 7.7 | 540 | 9.8 | 12.4 | <0.001 | 0.02 | 0.22 | 0.4 | 0.2 | 0.7 | 4.9 | <0.01 | 0.01 | 0.7 | 0.007 | 0.07 | 0.48 | 15 | 0.13 | 3.29 | 32 | <0.5
DMS003 | 2016-08-12 09:27 | 9 | 422670.92 | 6685724.3 | 1279.15 | D. Coolidge | MFW | Soil | 6 | light grey | C | outcrop zone | DMS003 | <0.001 | 0.2 | 0.71 | 21.5 | <0.2 | <10 | 50 | 0.21 | 0.23 | 0.03 | 0.16 | 44.5 | 3.7 | 8 | 1.07 | 5.7 | 1.63 | 3.84 | <0.05 | <0.02 | 0.05 | 0.011 | 0.06 | 22.6 | 5.3 | 0.11 | 236 | 0.34 | 0.01 | 0.51 | 8.1 | 940 | 22.2 | 15.5 | <0.001 | 0.04 | 0.57 | 0.2 | 0.2 | 0.6 | 6.9 | <0.01 | 0.01 | <0.2 | 0.01 | 0.06 | 0.59 | 16 | 0.3 | 3.08 | 57 | <0.5
DMS004 | 2016-08-12 09:33 | 9 | 422689.33 | 6685669.7 | 1282.515 | D. Coolidge | MFW | Soil | 5 | orange-brown | B/C | outcrop present: metased with quartz. | DMS004 | <0.001 | 0.13 | 1.03 | 23.7 | <0.2 | <10 | 40 | 0.37 | 0.3 | 0.03 | 0.1 | 56.2 | 5.4 | 14 | 1.17 | 9 | 2.91 | 4.39 | 0.05 | <0.02 | 0.02 | 0.022 | 0.07 | 26.7 | 14.1 | 0.24 | 214 | 0.36 | 0.01 | 1.08 | 13.9 | 630 | 26.8 | 12.4 | <0.001 | 0.01 | 0.92 | 0.8 | 0.3 | 0.7 | 5.5 | <0.01 | 0.03 | 1.8 | 0.018 | 0.09 | 0.6 | 22 | 0.27 | 3.59 | 85 | <0.5
DMS005 | 2016-08-12 09:37 | 9 | 422691.23 | 6685617.2 | 1273.383 | D. Coolidge | MFW | Soil | 10 | orange-brown | B/C | Sandy soil; outcrop zone | DMS005 | <0.001 | 0.06 | 1.12 | 23.2 | <0.2 | <10 | 50 | 0.32 | 0.27 | 0.04 | 0.11 | 76.3 | 5.9 | 11 | 0.8 | 7.1 | 2.48 | 4.41 | 0.06 | <0.02 | 0.01 | 0.018 | 0.04 | 35.7 | 12.7 | 0.21 | 161 | 0.34 | <0.01 | 1.08 | 12.9 | 830 | 29.2 | 7.2 | <0.001 | <0.01 | 1.01 | 1.1 | 0.2 | 0.6 | 4.8 | <0.01 | 0.03 | 9.2 | 0.011 | 0.08 | 0.59 | 17 | 0.2 | 4.9 | 99 | <0.5
DMS006 | 2016-08-12 09:43 | 9 | 422678.32 | 6685568.33 | 1276.507 | D. Coolidge | MFW | Soil | 15 | orange-brown | B | From the NW edge of meadow | DMS006 | <0.001 | 0.85 | 1.67 | 21 | <0.2 | <10 | 80 | 0.54 | 0.3 | 0.15 | 0.67 | 58.9 | 6.6 | 20 | 1.63 | 8.3 | 3.15 | 4.91 | 0.05 | 0.02 | 0.03 | 0.032 | 0.06 | 28.5 | 21.5 | 0.44 | 363 | 0.39 | 0.01 | 1.25 | 20.3 | 490 | 71 | 11 | <0.001 | <0.01 | 2.22 | 2.2 | 0.4 | 1 | 9.8 | <0.01 | 0.02 | 7.7 | 0.018 | 0.15 | 0.8 | 23 | 0.29 | 7.32 | 407 | <0.5
DMS007 | 2016-08-12 09:52 | 9 | 422722.42 | 6685540.25 | 1278.91 | D. Coolidge | MFW | Soil | 12 | brown | B | fine grained soil | DMS007 | <0.001 | 1.1 | 1.33 | 34.3 | <0.2 | <10 | 310 | 0.72 | 0.38 | 2.01 | 16.15 | 114 | 9.8 | 12 | 1.35 | 15 | 3.29 | 3.95 | 0.08 | 0.02 | 0.09 | 0.045 | 0.03 | 43.7 | 6.8 | 0.34 | 8600 | 0.49 | 0.01 | 0.76 | 20.9 | 1800 | 119 | 6.9 | <0.001 | 0.07 | 1.61 | 2 | 1.4 | 0.8 | 21.6 | 0.01 | 0.03 | 1.1 | 0.018 | 0.66 | 1.34 | 20 | 0.21 | 34.8 | 1580 | <0.5
DMS008 | 2016-08-12 09:56 | 9 | 422765.27 | 6685514.68 | 1285.639 | D. Coolidge | MFW | Soil | 15 | brown | B | Good soil at the North end of the meadow | DMS008 | <0.001 | 0.58 | 1.06 | 51.7 | <0.2 | <10 | 70 | 0.31 | 0.24 | 0.11 | 0.32 | 48.5 | 3.7 | 13 | 1.15 | 4.7 | 1.97 | 4.05 | <0.05 | <0.02 | 0.02 | 0.02 | 0.04 | 23.1 | 14.3 | 0.23 | 136 | 0.45 | 0.01 | 0.59 | 9.8 | 720 | 45.5 | 8.6 | <0.001 | 0.02 | 1.77 | 0.3 | 0.2 | 0.8 | 8.6 | <0.01 | 0.01 | 0.3 | 0.011 | 0.11 | 0.54 | 18 | 0.22 | 3.63 | 117 | <0.5
DMS009 | 2016-08-12 | 9 | 422809 | 6685485 | 1275 | D. Coolidge | MFW | Soil | 20 | orange-brown | B | Well developed soil with quartz chips. | DMS009 | <0.001 | 1 | 0.98 | 69.9 | <0.2 | <10 | 70 | 0.37 | 0.21 | 0.12 | 0.57 | 62.2 | 3.6 | 12 | 1.17 | 4.4 | 2.07 | 3.04 | <0.05 | <0.02 | 0.03 | 0.02 | 0.06 | 29.1 | 13.6 | 0.22 | 410 | 0.27 | 0.01 | 0.48 | 10.7 | 740 | 62 | 10.6 | <0.001 | 0.02 | 2.36 | 0.5 | 0.4 | 1 | 8.8 | <0.01 | 0.01 | 1.2 | 0.007 | 0.14 | 0.66 | 12 | 0.19 | 6.02 | 217 | <0.5
DMS010 | 2016-08-12 10:06 | 9 | 422873.22 | 6685456.87 | 1272.181 | D. Coolidge | MFW | Soil | 25 | yellow-brown | B | Altered looking soil colour | DMS010 | <0.001 | 2.98 | 1.21 | 43.8 | <0.2 | <10 | 100 | 0.69 | 0.29 | 0.32 | 2.73 | 52.7 | 5.1 | 16 | 1.97 | 10.5 | 2.44 | 4.04 | 0.05 | <0.02 | 0.05 | 0.037 | 0.07 | 24.9 | 15 | 0.24 | 936 | 0.34 | 0.01 | 0.63 | 14.7 | 1370 | 79.8 | 20.8 | <0.001 | 0.05 | 2.57 | 0.6 | 0.5 | 1.2 | 14.3 | <0.01 | 0.01 | 0.6 | 0.019 | 0.13 | 1.23 | 17 | 0.18 | 10.2 | 559 | <0.5
DMS011 | 2016-08-12 10:11 | 9 | 422916.38 | 6685434 | 1270.018 | D. Coolidge | MFW | Soil | 25 | brown | B | Grassy meadow. | DMS011 | 0.001 | 2.43 | 0.96 | 41.4 | <0.2 | <10 | 40 | 0.41 | 0.26 | 0.33 | 0.45 | 45.4 | 3.9 | 15 | 1.71 | 7.5 | 1.85 | 3.46 | <0.05 | <0.02 | 0.04 | 0.028 | 0.05 | 23.1 | 17.7 | 0.32 | 219 | 0.24 | 0.01 | 0.74 | 14.3 | 1300 | 72.3 | 9.7 | <0.001 | 0.02 | 3.22 | 1 | 0.3 | 2.2 | 14.8 | <0.01 | 0.02 | 2 | 0.024 | 0.07 | 0.75 | 16 | 0.21 | 7.61 | 369 | <0.5
DMS012 | 2016-08-12 10:15 | 9 | 422966.71 | 6685405.97 | 1269.297 | D. Coolidge | MFW | Soil | 35 | brown | B | fine grained soil | DMS012 | <0.001 | 3.25 | 1.31 | 91.4 | <0.2 | <10 | 100 | 0.57 | 2.12 | 0.75 | 2.76 | 40.9 | 7.2 | 18 | 1.22 | 12.5 | 2.94 | 4.35 | <0.05 | 0.03 | 0.05 | 0.037 | 0.05 | 19 | 13.6 | 0.33 | 2800 | 0.75 | 0.01 | 0.95 | 16.9 | 1570 | 252 | 13.3 | <0.001 | 0.09 | 4.91 | 1.5 | 0.6 | 2 | 18.5 | 0.01 | 0.03 | 1.4 | 0.022 | 0.1 | 3.48 | 25 | 0.27 | 12.4 | 573 | 0.9
DMS013 | 2016-08-12 10:33 | 9 | 422887.37 | 6685463.95 | 1270.499 | D. Coolidge | MFW | Soil | 10 | orange-yellow | B | Taken on old baseline | DMS013 | <0.001 | 0.13 | 0.89 | 76.9 | <0.2 | <10 | 100 | 0.27 | 0.19 | 0.07 | 0.53 | 69.1 | 4.8 | 9 | 0.92 | 8.7 | 2.42 | 2.96 | 0.05 | <0.02 | 0.01 | 0.015 | 0.06 | 32.3 | 9.5 | 0.18 | 346 | 0.43 | <0.01 | 0.68 | 12.2 | 640 | 39.3 | 14.2 | <0.001 | 0.01 | 3.34 | 0.9 | 0.2 | 1 | 8.8 | <0.01 | 0.02 | 6 | 0.006 | 0.13 | 0.5 | 11 | 0.21 | 4.08 | 172 | <0.5
DMS014 | 2016-08-12 10:40 | 9 | 422897.22 | 6685491.1 | 1275.065 | D. Coolidge | MFW | Soil | 15 | orange-yellow-brown | B | From an old cut line near Ag anomaly | DMS014 | <0.001 | 0.13 | 1.14 | 52.3 | <0.2 | <10 | 90 | 0.33 | 0.18 | 0.17 | 0.23 | 54.1 | 6.9 | 13 | 2.42 | 14.2 | 3 | 3.44 | 0.05 | <0.02 | 0.01 | 0.014 | 0.18 | 25.2 | 15.5 | 0.28 | 358 | 0.36 | <0.01 | 1.64 | 16 | 1050 | 55.2 | 34.3 | <0.001 | <0.01 | 4.55 | 1.4 | 0.4 | 0.9 | 13.4 | <0.01 | 0.01 | 4.4 | 0.041 | 0.27 | 0.45 | 14 | 0.19 | 5.15 | 208 | <0.5
DMS015 | 2016-08-12 10:43 | 9 | 422910.73 | 6685514.99 | 1270.499 | D. Coolidge | MFW | Soil | 25 | yellow-brown | B | gritty with shale chips | DMS015 | 0.001 | 0.25 | 0.99 | 94.5 | <0.2 | <10 | 60 | 0.3 | 0.36 | 0.12 | 0.22 | 75 | 4.8 | 10 | 1.18 | 11.9 | 2.63 | 2.86 | 0.06 | <0.02 | 0.01 | 0.015 | 0.08 | 36.1 | 10.7 | 0.23 | 256 | 0.31 | 0.01 | 0.7 | 12.1 | 730 | 201 | 11.3 | <0.001 | <0.01 | 5.21 | 1.1 | 0.3 | 1.3 | 11.4 | <0.01 | 0.01 | 8.6 | 0.009 | 0.16 | 0.5 | 10 | 0.16 | 4.89 | 217 | <0.5
DMS016 | 2016-08-12 12:19 | 9 | 429617.25 | 6681639.6 | 1230.844 | D. Coolidge | MR | Soil | 25 | grey-brown | B | Clay rich soil- along claim line | DMS016 | 0.011 | 1.16 | 1.28 | 121 | <0.2 | <10 | 80 | 0.42 | 0.49 | 1.99 | 3.36 | 80 | 10.7 | 17 | 0.62 | 28.2 | 3.88 | 3.86 | 0.07 | 0.08 | 0.03 | 0.388 | 0.06 | 41.2 | 24.6 | 0.53 | 557 | 1.07 | 0.01 | 0.22 | 33.4 | 490 | 296 | 4.6 | <0.001 | 0.01 | 3.85 | 2.4 | 1 | 1.6 | 58.5 | <0.01 | 0.04 | 13.2 | <0.005 | 0.1 | 0.86 | 16 | 0.07 | 14.45 | 831 | 2.8
DMS017 | 2016-08-12 12:30 | 9 | 429657.06 | 6681606 | 1226.278 | D. Coolidge | MR | Soil | 35 | black-grey | A/B | organic rich soil | DMS017 | 0.005 | 1.73 | 0.83 | 108.5 | <0.2 | <10 | 110 | 0.42 | 0.36 | 2.83 | 10.8 | 34.9 | 8.3 | 9 | 0.49 | 33.1 | 3.1 | 2.3 | <0.05 | 0.08 | 0.08 | 0.189 | 0.03 | 17.1 | 8.4 | 0.24 | 984 | 0.55 | 0.01 | 0.37 | 24.1 | 1910 | 125 | 4.5 | <0.001 | 0.15 | 1.71 | 1.7 | 3.2 | 0.8 | 129 | 0.01 | 0.02 | 1.6 | 0.005 | 0.03 | 6.7 | 10 | 0.08 | 19.3 | 512 | 2.4
DMS018 | 2016-08-12 12:34 | 9 | 429693.93 | 6681585.7 | 1223.875 | D. Coolidge | MR | Soil | 25 | grey-brown | B | Clay rich soil; heavily treed flat area | DMS018 | 0.006 | 0.97 | 1.18 | 101 | <0.2 | <10 | 80 | 0.38 | 0.47 | 0.62 | 3.34 | 87.1 | 8.9 | 15 | 0.66 | 18.2 | 3.98 | 3.61 | 0.09 | 0.06 | 0.02 | 0.39 | 0.05 | 45.4 | 20.8 | 0.51 | 607 | 0.74 | 0.01 | 0.3 | 26.4 | 270 | 231 | 4.7 | <0.001 | 0.01 | 2.79 | 2.9 | 1.1 | 1.8 | 18.1 | <0.01 | 0.03 | 11.8 | <0.005 | 0.07 | 1.65 | 14 | 0.08 | 17.5 | 781 | 2.4
DMS019 | 2016-08-12 12:40 | 9 | 429744.2 | 6681561.79 | 1226.759 | D. Coolidge | MR | Soil | 35 | grey-brown | B | weak to moderate clay | DMS019 | 0.003 | 1.32 | 1.39 | 104 | <0.2 | <10 | 90 | 0.59 | 0.51 | 0.53 | 3.86 | 62.6 | 9.1 | 17 | 0.99 | 12.7 | 4.29 | 4.21 | 0.05 | 0.06 | 0.02 | 0.284 | 0.05 | 32.8 | 21.2 | 0.28 | 426 | 0.52 | 0.01 | 0.67 | 22.6 | 390 | 301 | 9.5 | <0.001 | 0.02 | 2.85 | 2.7 | 0.7 | 2.1 | 27 | <0.01 | 0.03 | 6.5 | 0.006 | 0.08 | 1.76 | 18 | 0.09 | 13.4 | 775 | 1.8
DMS020 | 2016-08-12 12:47 | 9 | 429780.72 | 6681527.59 | 1212.339 | D. Coolidge | MR | Soil | 25 | Grey | B/C | Clay rich soil from under a tree stump | DMS020 | 0.009 | 1.4 | 1.16 | 119.5 | <0.2 | <10 | 70 | 0.42 | 0.48 | 1.31 | 2.4 | 93.8 | 13.8 | 15 | 0.6 | 25.4 | 4.17 | 3.55 | 0.07 | 0.06 | 0.02 | 0.263 | 0.05 | 48.3 | 22.5 | 0.56 | 647 | 0.6 | 0.01 | 0.22 | 37.3 | 470 | 365 | 3.9 | <0.001 | 0.01 | 6.21 | 2.8 | 0.7 | 1.7 | 43.1 | <0.01 | 0.02 | 13.1 | <0.005 | 0.07 | 0.88 | 12 | 0.07 | 16.75 | 620 | 2.7
DMS021 | 2016-08-12 12:54 | 9 | 429832.17 | 6681493.08 | 1209.936 | D. Coolidge | MR | Soil | 35 | brown-grey | B | organic rich soil | DMS021 | 0.004 | 2.46 | 1.69 | 84.4 | <0.2 | <10 | 90 | 0.72 | 0.4 | 1.27 | 7.63 | 55.7 | 9.4 | 15 | 0.94 | 22.9 | 3.4 | 4.75 | 0.05 | 0.08 | 0.05 | 0.27 | 0.06 | 29.6 | 20.8 | 0.27 | 655 | 0.45 | 0.02 | 0.61 | 25.8 | 680 | 285 | 9.5 | <0.001 | 0.05 | 8.12 | 2 | 1 | 2 | 61.9 | 0.01 | 0.03 | 3.3 | 0.006 | 0.08 | 1.53 | 15 | 0.09 | 19.1 | 722 | 2.6
DMS022 | 2016-08-12 13:03 | 9 | 429869.52 | 6681481.22 | 1193.113 | D. Coolidge | MR | Soil | 30 | grey-brown | B | clay rich soil in a heavily treed area | DMS022 | 0.002 | 2.04 | 1.45 | 115.5 | <0.2 | <10 | 60 | 0.58 | 0.47 | 0.36 | 3.97 | 82.2 | 11.7 | 18 | 0.84 | 14.3 | 4.43 | 4.38 | 0.07 | 0.07 | 0.03 | 0.325 | 0.05 | 39.7 | 25.4 | 0.39 | 532 | 0.59 | 0.01 | 0.64 | 26.6 | 250 | 301 | 10.3 | <0.001 | 0.01 | 7.8 | 3 | 0.8 | 1.9 | 18.6 | <0.01 | 0.03 | 11.7 | 0.006 | 0.08 | 0.77 | 16 | 0.08 | 12.35 | 813 | 2.8
DMS023 | 2016-08-12 13:09 | 9 | 429914.78 | 6681455.81 | 1191.671 | D. Coolidge | MR | Soil | 30 | grey-brown | B | clay rich soil in a heavily treed area | DMS023 | 0.003 | 0.95 | 1.42 | 135 | <0.2 | <10 | 80 | 0.49 | 0.48 | 0.37 | 2.71 | 87.3 | 9 | 18 | 0.81 | 13.7 | 4.52 | 4.05 | 0.08 | 0.08 | 0.03 | 0.512 | 0.05 | 45.6 | 22.3 | 0.37 | 551 | 0.57 | 0.01 | 0.48 | 28.7 | 300 | 215 | 7.4 | <0.001 | 0.01 | 4.66 | 3.7 | 0.9 | 1.8 | 23.3 | <0.01 | 0.03 | 11.9 | <0.005 | 0.11 | 0.85 | 16 | 0.08 | 18.45 | 763 | 2.9
DMS024 | 2016-08-12 13:15 | 9 | 429962.25 | 6681434.74 | 1194.555 | D. Coolidge | MR | Soil | 20 | red-brown | B | rock chip in soil | DMS024 | <0.001 | 0.63 | 1.71 | 77.3 | <0.2 | <10 | 100 | 0.72 | 0.42 | 0.33 | 1.57 | 107 | 12.7 | 19 | 0.84 | 14.9 | 4.74 | 4.42 | 0.08 | 0.11 | 0.03 | 0.118 | 0.04 | 52.9 | 26.7 | 0.45 | 426 | 0.47 | <0.01 | 0.4 | 29.7 | 230 | 149.5 | 7.6 | <0.001 | 0.01 | 2.57 | 3.8 | 0.6 | 0.9 | 17.6 | <0.01 | 0.03 | 15.9 | <0.005 | 0.1 | 0.69 | 15 | 0.08 | 21.4 | 315 | 4.8
DMS025 | 2016-08-12 13:24 | 9 | 430007.06 | 6681418.67 | 1183.5 | D. Coolidge | MR | Soil | 30 | brown-red | B | fine grained with organics | DMS025 | <0.001 | 1.92 | 1.58 | 69.6 | <0.2 | <10 | 100 | 0.76 | 0.42 | 0.57 | 4.19 | 76.5 | 10.8 | 20 | 1.02 | 11.1 | 4.91 | 4.85 | 0.07 | 0.06 | 0.03 | 0.125 | 0.05 | 37.3 | 21.1 | 0.35 | 1560 | 0.51 | 0.01 | 1.39 | 25.5 | 310 | 155.5 | 10.3 | <0.001 | 0.01 | 3.68 | 3.5 | 0.9 | 1.1 | 33.2 | 0.01 | 0.03 | 8.1 | 0.019 | 0.09 | 1.01 | 22 | 0.11 | 18.2 | 643 | 2.3
DMS026 | 2016-08-12 14:03 | 9 | 430050.06 | 6681390.95 | 1181.337 | D. Coolidge | MR | Soil | 25 | red-brown | B | Heavily treed and located 50 m below break in slope. | DMS026 | 0.002 | 1.44 | 1.18 | 114 | <0.2 | <10 | 40 | 0.5 | 0.61 | 0.63 | 2.35 | 104.5 | 17.4 | 15 | 0.56 | 18.5 | 5.6 | 3.39 | 0.1 | 0.09 | 0.05 | 0.147 | 0.04 | 55.7 | 17.8 | 0.34 | 1010 | 0.58 | 0.01 | 0.58 | 35.7 | 290 | 270 | 5.1 | <0.001 | 0.02 | 8.73 | 5.7 | 1.5 | 1 | 27.9 | 0.01 | 0.05 | 14.8 | 0.008 | 0.09 | 1.07 | 14 | 0.1 | 47.9 | 437 | 4
DMS027 | 2016-08-12 14:07 | 9 | 430102.15 | 6681373.96 | 1161.87 | D. Coolidge | MR | Soil | 25 | brown-grey | B | sand and clay rich soil | DMS027 | <0.001 | 0.73 | 1.29 | 72.7 | <0.2 | <10 | 60 | 0.53 | 0.43 | 0.29 | 0.88 | 99.4 | 12.3 | 17 | 0.54 | 16.5 | 4.39 | 3.78 | 0.09 | 0.11 | 0.02 | 0.102 | 0.04 | 50.5 | 19.9 | 0.34 | 509 | 0.37 | 0.01 | 0.52 | 30.2 | 170 | 122 | 4.8 | <0.001 | 0.01 | 3.75 | 4.7 | 1.2 | 0.8 | 22.8 | <0.01 | 0.03 | 15.2 | 0.007 | 0.07 | 0.74 | 15 | 0.11 | 31.3 | 209 | 5.7
DMS028 | 2016-08-12 | 9 | 430145 | 6681354 | 1150? | D. Coolidge | MR | Soil | 25 | red-brown | B | fined grained soil with pine trees and more open bush | DMS028 | <0.001 | 0.8 | 1.31 | 62.7 | <0.2 | <10 | 80 | 0.51 | 0.48 | 0.38 | 1.94 | 103.5 | 12.9 | 15 | 0.72 | 12 | 4.54 | 4.02 | 0.07 | 0.11 | 0.03 | 0.1 | 0.04 | 40.2 | 20.2 | 0.3 | 1020 | 0.44 | 0.01 | 0.8 | 23.8 | 200 | 143 | 9 | <0.001 | 0.01 | 3.35 | 3.8 | 0.7 | 0.8 | 26.9 | <0.01 | 0.04 | 14.1 | 0.01 | 0.08 | 0.79 | 15 | 0.1 | 17.1 | 320 | 4.9
DMS029 | 2016-08-12 14:24 | 9 | 430187.06 | 6681337.22 | 1142.404 | D. Coolidge | MR | Soil | 20 | red-brown | B | fine grained soil | DMS029 | <0.001 | 0.29 | 1.32 | 36.4 | <0.2 | <10 | 70 | 0.66 | 0.46 | 0.91 | 1.05 | 89.5 | 10 | 17 | 0.72 | 9 | 4.24 | 4.26 | 0.06 | 0.11 | 0.02 | 0.068 | 0.04 | 32.5 | 17.2 | 0.27 | 812 | 0.41 | 0.01 | 1.43 | 21.1 | 180 | 94 | 8.4 | <0.001 | 0.01 | 2.23 | 3.4 | 0.8 | 0.6 | 56.3 | 0.01 | 0.03 | 11.7 | 0.022 | 0.06 | 0.78 | 21 | 0.31 | 17.95 | 184 | 4.9
DMS030 | 2016-08-12 14:30 | 9 | 430236.14 | 6681313.36 | 1123.898 | D. Coolidge | MR | Soil | 15 | red-brown | B/C | fine grained with phyllite chips | DMS030 | <0.001 | 0.8 | 1.02 | 41.5 | <0.2 | <10 | 50 | 0.43 | 0.45 | 3.8 | 1.05 | 94.3 | 11.8 | 12 | 0.43 | 11.8 | 4.12 | 3.08 | 0.06 | 0.08 | 0.04 | 0.066 | 0.04 | 39.1 | 14.5 | 0.32 | 574 | 0.32 | 0.01 | 0.68 | 22.8 | 320 | 113 | 5 | <0.001 | 0.03 | 3.28 | 3.6 | 1.4 | 0.5 | 183 | 0.01 | 0.02 | 9.8 | 0.009 | 0.06 | 0.61 | 12 | 0.09 | 31.1 | 156 | 2.6
DMS031 | 2016-08-12 14:37 | 9 | 430279.05 | 6681294.84 | 1106.835 | D. Coolidge | MR | Soil | 30 | brown | B | powdery soil, willows | DMS031 | <0.001 | 1.02 | 1.15 | 56.9 | <0.2 | <10 | 50 | 0.42 | 0.38 | 0.78 | 1.29 | 75.8 | 12.6 | 14 | 0.6 | 13.4 | 3.87 | 3.34 | 0.06 | 0.05 | 0.02 | 0.062 | 0.04 | 33.8 | 20.3 | 0.33 | 504 | 0.28 | 0.01 | 0.53 | 24.8 | 300 | 125.5 | 5.6 | <0.001 | 0.02 | 4.23 | 2.6 | 0.6 | 0.6 | 47.4 | <0.01 | 0.03 | 8.6 | 0.006 | 0.05 | 0.9 | 12 | 0.08 | 14.35 | 205 | 2
DMS032 | 2016-08-12 14:43 | 9 | 430325.16 | 6681254.21 | 1105.153 | D. Coolidge | MR | Soil | 25 | red-brown | B | Fine grained, gritty soil | DMS032 | <0.001 | 0.26 | 1.3 | 35.1 | <0.2 | <10 | 60 | 0.6 | 0.42 | 0.46 | 0.65 | 103 | 13.2 | 16 | 0.56 | 11.9 | 4.96 | 3.88 | 0.08 | 0.12 | 0.03 | 0.069 | 0.04 | 45.1 | 17.8 | 0.34 | 1120 | 0.38 | 0.01 | 0.8 | 27.4 | 180 | 102.5 | 6.1 | <0.001 | 0.01 | 1.67 | 4.3 | 1 | 0.4 | 28.7 | 0.01 | 0.03 | 14.1 | 0.011 | 0.07 | 0.88 | 15 | 0.11 | 29.2 | 102 | 5.5
DMS033 | 2016-08-12 14:48 | 9 | 430366.41 | 6681222.95 | 1100.827 | D. Coolidge | MR | Soil | 25 | red-brown | B | Area with open space trees and willows | DMS033 | <0.001 | 0.35 | 1.03 | 49.8 | <0.2 | <10 | 40 | 0.5 | 0.55 | 0.38 | 0.98 | 106 | 14.7 | 14 | 0.47 | 14.6 | 5.17 | 3.21 | 0.09 | 0.1 | 0.04 | 0.082 | 0.03 | 43.2 | 16 | 0.3 | 1220 | 0.38 | 0.01 | 0.63 | 29.5 | 240 | 102 | 4.8 | <0.001 | 0.02 | 2.11 | 4.7 | 1.4 | 0.5 | 28.1 | 0.01 | 0.02 | 12.3 | 0.009 | 0.06 | 0.84 | 12 | 0.15 | 35.2 | 142 | 4
DMS034 | 2016-08-12 14:51 | 9 | 430390.61 | 6681201.44 | 1093.857 | D. Coolidge | MR | Soil | 20 | red-brown | B | Soil with ~ 5% angular fist sized rock with quartz veinlets | DMS034 | <0.001 | 0.19 | 1.25 | 34.3 | <0.2 | <10 | 60 | 0.65 | 0.47 | 0.38 | 1.15 | 96.5 | 12.6 | 16 | 0.73 | 10.9 | 4.66 | 3.81 | 0.06 | 0.08 | 0.03 | 0.078 | 0.04 | 32.8 | 13.8 | 0.24 | 1050 | 0.5 | 0.01 | 1.09 | 23.4 | 250 | 76.2 | 8.4 | <0.001 | 0.02 | 1.38 | 4.4 | 0.8 | 0.6 | 29.7 | 0.01 | 0.03 | 11 | 0.015 | 0.07 | 0.98 | 19 | 0.13 | 18.85 | 110 | 3.7
MMS044 | 2016-08-12 | 9 | 423131 | 6685530 | 1256 | M. Cathro | MFW | Soil | 30 | orange-brown | B | Dry pebbles and silt; edge meadow | MMS044 | <0.001 | 0.62 | 1.04 | 61.7 | <0.2 | <10 | 300 | 0.52 | 0.26 | 0.46 | 1.75 | 36 | 6.6 | 13 | 1.53 | 12.5 | 2.5 | 3.86 | <0.05 | <0.02 | 0.03 | 0.039 | 0.08 | 17.7 | 10.6 | 0.22 | 1030 | 0.55 | 0.01 | 0.51 | 14 | 1860 | 194.5 | 29.5 | <0.001 | 0.08 | 2.87 | 0.7 | 0.4 | 1.5 | 18.9 | 0.01 | 0.02 | 0.7 | 0.012 | 0.12 | 1.28 | 16 | 0.27 | 7.34 | 332 | <0.5
MMS045 | 2016-08-12 | 9 | 423192 | 6685531 | 1255 | M. Cathro | MFW | Soil | 30 | orange-brown | B | In trees; clay and pebbles | MMS045 | 0.003 | 0.85 | 0.96 | 65.1 | <0.2 | <10 | 320 | 0.41 | 0.35 | 0.85 | 1.11 | 53.6 | 11.5 | 12 | 0.95 | 20.2 | 4.15 | 2.83 | <0.05 | 0.02 | 0.02 | 0.033 | 0.05 | 28 | 11.1 | 0.32 | 1360 | 0.29 | 0.01 | 0.52 | 26 | 1020 | 85.5 | 8.1 | <0.001 | 0.02 | 2.37 | 3.1 | 0.8 | 0.8 | 22.7 | <0.01 | 0.03 | 6.8 | 0.011 | 0.1 | 0.93 | 11 | 0.16 | 18.4 | 269 | 0.8
MMS046 | 2016-08-12 | 9 | 423229 | 6685523 | 1254 | M. Cathro | MFW | Soil | 30 | orange-brown | B | In trees; clay and pebbles | MMS046 | 0.001 | 1.48 | 0.86 | 86 | <0.2 | <10 | 590 | 0.38 | 0.21 | 1.04 | 1.21 | 37 | 8.2 | 11 | 0.9 | 18.6 | 2.79 | 2.64 | <0.05 | 0.03 | 0.03 | 0.045 | 0.06 | 19.4 | 9.3 | 0.25 | 741 | 0.42 | 0.01 | 0.56 | 20.6 | 1280 | 273 | 11 | <0.001 | 0.04 | 7.95 | 1.6 | 0.7 | 1.8 | 42.7 | <0.01 | 0.01 | 3 | 0.01 | 0.12 | 1.79 | 11 | 0.23 | 9.61 | 432 | 0.8
MMS047 | 2016-08-12 | 9 | 423282 | 6685522 | 1252 | M. Cathro | MFW | Soil | 30 | orange-brown | B | In trees; clay and pebbles | MMS047 | 0.003 | 1.03 | 1.02 | 61.5 | <0.2 | <10 | 580 | 0.35 | 0.21 | 0.54 | 0.57 | 54.1 | 9.7 | 13 | 0.87 | 16.8 | 2.87 | 2.98 | <0.05 | 0.02 | 0.02 | 0.024 | 0.06 | 28 | 12.9 | 0.34 | 701 | 0.31 | 0.01 | 0.59 | 23.2 | 1020 | 104 | 6.9 | <0.001 | 0.01 | 2.93 | 2.2 | 0.4 | 0.8 | 20.2 | <0.01 | 0.03 | 8.9 | 0.011 | 0.08 | 0.77 | 12 | 0.16 | 11.3 | 270 | 0.8
MMS048 | 2016-08-12 | 9 | 423335 | 6685501 | 1252 | M. Cathro | MFW | Soil | 30 | brown | B | In trees; clay and pebbles | MMS048 | 0.008 | 1.01 | 0.9 | 92.1 | <0.2 | <10 | 980 | 0.34 | 0.21 | 0.67 | 1.19 | 47.4 | 10.9 | 11 | 0.74 | 18.7 | 2.94 | 2.65 | <0.05 | 0.02 | 0.02 | 0.034 | 0.06 | 23.5 | 10.9 | 0.3 | 1040 | 0.4 | 0.01 | 0.47 | 24.2 | 1210 | 242 | 8.3 | <0.001 | 0.02 | 5.15 | 2 | 0.3 | 1.1 | 29.7 | <0.01 | 0.03 | 6.9 | 0.01 | 0.09 | 0.8 | 10 | 0.2 | 10.4 | 378 | 0.9
MMS049 | 2016-08-12 | 9 | 423383 | 6685504 | 1252 | M. Cathro | MFW | Soil | 30 | brown | B | In trees; clay and pebbles | MMS049 | 0.001 | 1.59 | 1.05 | 65.7 | <0.2 | <10 | 950 | 0.42 | 0.21 | 1 | 0.98 | 42.1 | 9 | 13 | 0.74 | 17.7 | 2.69 | 3.07 | <0.05 | 0.02 | 0.03 | 0.036 | 0.05 | 22.8 | 11.2 | 0.29 | 872 | 0.44 | 0.01 | 0.57 | 19.3 | 1160 | 165.5 | 8.3 | <0.001 | 0.04 | 3.11 | 1.7 | 0.3 | 1 | 31.4 | <0.01 | 0.01 | 2.6 | 0.011 | 0.07 | 1.51 | 12 | 0.14 | 12.95 | 315 | 0.7
MMS050 | 2016-08-12 | 9 | 423435 | 6685508 | 1249 | M. Cathro | MFW | Soil | 30 | brown | B | In trees; clay and pebbles | MMS050 | 0.001 | 1.82 | 0.85 | 52.5 | <0.2 | <10 | 570 | 0.3 | 0.15 | 2.59 | 1.23 | 25.4 | 6.2 | 10 | 0.53 | 17.6 | 2.08 | 2.32 | <0.05 | 0.02 | 0.05 | 0.03 | 0.04 | 13.8 | 8.7 | 0.29 | 765 | 0.34 | 0.01 | 0.5 | 15.2 | 1510 | 210 | 7 | <0.001 | 0.1 | 3.92 | 0.9 | 0.6 | 1.2 | 66.5 | 0.01 | 0.02 | 1.4 | 0.008 | 0.06 | 2.38 | 9 | 0.1 | 10.15 | 362 | 1
MMS051 | 2016-08-12 | 9 | 423482 | 6685528 | 1246 | M. Cathro | MFW | Soil | 30 | brown | B | In trees; clay and pebbles | MMS051 | 0.002 | 1.5 | 1.12 | 47.6 | <0.2 | <10 | 660 | 0.37 | 0.21 | 1.84 | 0.79 | 35 | 7.2 | 14 | 0.8 | 16.6 | 2.61 | 3.14 | <0.05 | 0.03 | 0.03 | 0.03 | 0.06 | 18.6 | 12.5 | 0.38 | 737 | 0.39 | 0.01 | 0.62 | 17.5 | 1390 | 118.5 | 8.1 | <0.001 | 0.08 | 3.47 | 1.5 | 0.8 | 0.9 | 40.7 | 0.01 | 0.02 | 2.5 | 0.011 | 0.07 | 1.7 | 12 | 0.15 | 11.05 | 344 | 1.1
MMS052 | 2016-08-12 | 9 | 423446 | 6685436 | 1258 | M. Cathro | MFW | Soil | 30 | brown | B | In trees; clay and pebbles | MMS052 | 0.005 | 1.74 | 0.77 | 41.4 | <0.2 | <10 | 430 | 0.3 | 0.14 | 3.28 | 1.2 | 22.5 | 5.8 | 9 | 0.47 | 18.5 | 1.77 | 2.11 | <0.05 | 0.03 | 0.05 | 0.027 | 0.03 | 12.4 | 6.8 | 0.32 | 749 | 0.37 | 0.01 | 0.49 | 14.4 | 1450 | 201 | 5.1 | 0.001 | 0.11 | 3.71 | 0.6 | 0.6 | 0.9 | 75.4 | 0.01 | 0.02 | 0.7 | 0.009 | 0.07 | 2.47 | 9 | 0.1 | 9.37 | 269 | 1
MMS053 | 2016-08-12 | 9 | 423237 | 6685434 | 1266 | M. Cathro | MFW | Soil | 30 | orange-brown | B | In trees; clay and pebbles | MMS053 | <0.001 | 0.49 | 1 | 30.8 | <0.2 | <10 | 120 | 0.29 | 0.22 | 0.28 | 0.16 | 32.5 | 4.1 | 14 | 1.22 | 5.5 | 1.89 | 3.43 | <0.05 | <0.02 | 0.02 | 0.02 | 0.03 | 16.4 | 14.2 | 0.3 | 188 | 0.31 | 0.01 | 1.03 | 10.2 | 690 | 81.4 | 5.1 | <0.001 | <0.01 | 1.86 | 1.2 | <0.2 | 0.8 | 12.2 | <0.01 | 0.01 | 3.7 | 0.019 | 0.1 | 0.76 | 17 | 0.22 | 4.1 | 158 | <0.5
MMS054 | 2016-08-12 | 9 | 423084 | 6685489 | 1265 | M. Cathro | MFW | Soil | 30 | orange-brown | B | In trees; clay and pebbles | MMS054 | 0.001 | 1.17 | 1.52 | 110 | <0.2 | <10 | 470 | 0.67 | 0.23 | 0.28 | 1.44 | 42.3 | 6.5 | 16 | 1.16 | 12.6 | 3.12 | 4.71 | <0.05 | <0.02 | 0.03 | 0.065 | 0.06 | 22 | 13.9 | 0.21 | 1240 | 0.53 | 0.01 | 0.84 | 13.4 | 1150 | 304 | 14.1 | <0.001 | 0.03 | 5.17 | 1.5 | 0.2 | 2.7 | 15.2 | <0.01 | 0.02 | 1.7 | 0.01 | 0.17 | 1.11 | 23 | 0.45 | 7.98 | 617 | <0.5
MMS055 | 2016-08-12 | 9 | 422859 | 6685426 | 1276 | M. Cathro | MFW | Soil | 30 | brown | B | South of meadow | MMS055 | <0.001 | 6.66 | 1.47 | 42.1 | <0.2 | <10 | 80 | 0.66 | 0.34 | 0.95 | 1 | 34 | 7.1 | 22 | 1.12 | 11.5 | 2.83 | 4.41 | 0.05 | 0.02 | 0.07 | 0.031 | 0.04 | 23.1 | 16.3 | 0.43 | 1130 | 0.36 | <0.01 | 1.02 | 19.5 | 870 | 131.5 | 6.7 | <0.001 | 0.04 | 6.12 | 2.7 | 0.9 | 1.8 | 16.8 | <0.01 | 0.03 | 2.5 | 0.019 | 0.09 | 0.93 | 25 | 0.3 | 14 | 408 | 0.6
MMS056 | 2016-08-12 | 9 | 422928 | 6685462 | 1270 | M. Cathro | MFW | Soil | 30 | orange | B | North of meadow | MMS056 | <0.001 | 0.63 | 1.85 | 58.1 | <0.2 | <10 | 210 | 0.96 | 0.3 | 0.2 | 2.62 | 69.2 | 10.4 | 18 | 1.64 | 10.9 | 3.32 | 5.45 | 0.05 | <0.02 | 0.03 | 0.03 | 0.08 | 28.8 | 16.6 | 0.24 | 2730 | 0.72 | <0.01 | 1.22 | 16.9 | 780 | 131 | 18.7 | <0.001 | 0.03 | 2.85 | 1.7 | 0.6 | 1.4 | 12.4 | <0.01 | 0.02 | 2 | 0.011 | 0.19 | 1.03 | 24 | 0.45 | 7.51 | 558 | <0.5
MMS057 | 2016-08-12 | 9 | 422987 | 6685459 | 1270 | M. Cathro | MFW | Soil | 20 | orange | B | Edge of meadow | MMS057 | <0.001 | 0.7 | 1.36 | 43.8 | <0.2 | <10 | 120 | 0.39 | 0.24 | 0.07 | 0.75 | 48.7 | 4.2 | 17 | 1.2 | 8 | 2.51 | 4.46 | 0.05 | <0.02 | 0.02 | 0.023 | 0.06 | 24.2 | 14.5 | 0.31 | 456 | 0.58 | <0.01 | 0.51 | 12.8 | 710 | 49.5 | 14.3 | <0.001 | 0.03 | 2.45 | 0.7 | 0.4 | 1.2 | 7.6 | <0.01 | 0.01 | 0.5 | 0.008 | 0.19 | 0.65 | 19 | 0.24 | 3.58 | 254 | <0.5
MMS058 | 2016-08-12 |  | 428758 | 6683200 |  | M. Cathro | MR | Soil | 20 | orange-brown | B |  | MMS058 | <0.001 | 0.04 | 1.46 | 18 | <0.2 | <10 | 120 | 0.4 | 0.38 | 0.35 | 0.52 | 52.4 | 8.6 | 17 | 0.82 | 11 | 3.6 | 4.43 | 0.05 | 0.04 | 0.01 | 0.025 | 0.09 | 25.3 | 14.9 | 0.31 | 503 | 0.28 | 0.01 | 0.62 | 19.9 | 700 | 31.9 | 8.7 | <0.001 | 0.03 | 0.34 | 2 | 0.4 | 0.5 | 16.5 | <0.01 | 0.03 | 4.5 | 0.006 | 0.07 | 0.52 | 16 | 0.11 | 7.25 | 182 | 1.1
MMS059 | 2016-08-12 |  | 428841 | 6683152 |  | M. Cathro | MR | Soil | 30 | orange-brown | B |  | MMS059 | <0.001 | 0.21 | 1.09 | 38.1 | <0.2 | <10 | 60 | 0.5 | 0.35 | 0.1 | 0.8 | 64.5 | 15.6 | 14 | 0.73 | 12.2 | 3.55 | 2.7 | 0.07 | 0.03 | 0.02 | 0.037 | 0.07 | 29.3 | 12.1 | 0.23 | 1060 | 0.24 | <0.01 | 0.52 | 27.6 | 610 | 57.9 | 8.8 | <0.001 | 0.02 | 0.82 | 2.7 | 0.9 | 0.5 | 12.9 | <0.01 | 0.03 | 10.3 | 0.006 | 0.06 | 0.86 | 11 | 0.11 | 20.6 | 167 | 1
MMS060 | 2016-08-12 | 9 | 428923 | 6683093 | 1354 | M. Cathro | MR | Soil | 30 | orange-brown | B |  | MMS060 | <0.001 | 0.2 | 0.55 | 27 | <0.2 | <10 | 50 | 0.23 | 0.3 | 0.04 | 0.64 | 36 | 11 | 7 | 0.48 | 10.8 | 2.39 | 2.35 | <0.05 | <0.02 | 0.01 | 0.047 | 0.03 | 16.8 | 6.1 | 0.08 | 725 | 0.35 | 0.01 | 0.31 | 11.3 | 730 | 98.8 | 4.5 | <0.001 | 0.02 | 0.97 | 0.4 | 0.2 | 0.4 | 5.6 | <0.01 | 0.06 | 0.7 | 0.007 | 0.03 | 0.57 | 12 | 0.1 | 4.29 | 105 | <0.5
MMS061 | 2016-08-12 | 9 | 429008 | 6683042 | 1326 | M. Cathro | MR | Soil | 30 | orange-brown | B |  | MMS061 | <0.001 | 0.2 | 1.05 | 15.3 | <0.2 | <10 | 100 | 0.39 | 0.29 | 0.53 | 1.14 | 43.7 | 9.2 | 14 | 1.26 | 9.9 | 2.22 | 4.11 | <0.05 | <0.02 | 0.04 | 0.029 | 0.05 | 21.3 | 14.6 | 0.26 | 692 | 0.41 | 0.01 | 0.96 | 13.3 | 670 | 201 | 12.3 | <0.001 | 0.04 | 0.52 | 1.3 | 0.4 | 0.6 | 27.4 | <0.01 | 0.03 | 1.3 | 0.018 | 0.06 | 0.91 | 20 | 0.21 | 10.65 | 130 | <0.5
MMS062 | 2016-08-12 | 9 | 429107 | 6682990 | 1300 | M. Cathro | MR | Soil | 30 | orange-brown | B |  | MMS062 | <0.001 | 0.18 | 0.98 | 28.7 | <0.2 | <10 | 70 | 0.29 | 0.25 | 0.45 | 0.47 | 46.2 | 10.7 | 13 | 0.62 | 12.8 | 2.84 | 2.73 | <0.05 | 0.05 | 0.02 | 0.069 | 0.06 | 23.9 | 13.3 | 0.31 | 469 | 0.17 | 0.01 | 0.45 | 23.2 | 690 | 93.7 | 4.5 | <0.001 | 0.02 | 0.67 | 1.8 | 0.4 | 0.6 | 21.1 | <0.01 | 0.03 | 6.9 | 0.006 | 0.05 | 0.54 | 9 | 0.08 | 12.85 | 134 | 1.4
MMS063 | 2016-08-12 | 9 | 429185 | 6682942 | 1279 | M. Cathro | MR | Soil | 20 | orange-brown | B | on road | MMS063 | 0.001 | 0.2 | 0.99 | 32.7 | <0.2 | <10 | 70 | 0.31 | 0.23 | 1.41 | 0.95 | 57.5 | 13 | 14 | 0.69 | 18.6 | 3.07 | 2.97 | 0.06 | 0.05 | 0.02 | 0.038 | 0.06 | 28.9 | 15.4 | 0.76 | 583 | 0.18 | 0.01 | 0.47 | 29.9 | 650 | 121 | 4.6 | <0.001 | 0.01 | 0.88 | 1.9 | 0.4 | 0.4 | 22.4 | <0.01 | 0.04 | 11.7 | 0.005 | 0.07 | 0.55 | 9 | 0.06 | 10.95 | 242 | 1.6
MMS064 | 2016-08-12 | 9 | 429161 | 6682896 | 1285 | M. Cathro | MR | Soil | 20 | orange-brown | B | on road | MMS064 | <0.001 | 0.13 | 0.98 | 31.3 | <0.2 | <10 | 100 | 0.33 | 0.27 | 0.53 | 1.11 | 53.3 | 11.6 | 12 | 0.55 | 14 | 3.15 | 2.82 | 0.05 | 0.05 | 0.02 | 0.041 | 0.06 | 26.4 | 11.9 | 0.25 | 637 | 0.21 | <0.01 | 0.46 | 24.4 | 800 | 81.9 | 4.6 | <0.001 | 0.02 | 0.8 | 2 | 0.6 | 0.5 | 20.2 | <0.01 | 0.02 | 7 | 0.005 | 0.07 | 0.66 | 10 | 0.07 | 13.55 | 247 | 1.3
MMS065 | 2016-08-12 | 9 | 429133 | 6682847 | 1295 | M. Cathro | MR | Soil | 20 | orange-brown | B | on road | MMS065 | <0.001 | 0.12 | 1.27 | 23.2 | <0.2 | <10 | 90 | 0.59 | 0.31 | 0.66 | 4.92 | 61.8 | 9.9 | 16 | 0.97 | 12.2 | 3.38 | 4.1 | 0.06 | 0.03 | 0.04 | 0.038 | 0.06 | 25.8 | 13.7 | 0.26 | 1340 | 0.42 | 0.01 | 1.06 | 20.5 | 530 | 77.5 | 9.3 | <0.001 | 0.03 | 0.74 | 2.8 | 0.7 | 0.6 | 19.4 | 0.01 | 0.02 | 5.6 | 0.014 | 0.12 | 0.9 | 19 | 0.15 | 14 | 818 | 0.8
MMS066 | 2016-08-12 | 9 | 429106 | 6682803 | 1302 | M. Cathro | MR | Soil | 20 | orange | B | on road | MMS066 | <0.001 | 0.62 | 0.86 | 34.1 | <0.2 | <10 | 80 | 0.32 | 0.24 | 1.24 | 4.09 | 41.9 | 9.3 | 12 | 0.54 | 17.4 | 2.87 | 2.51 | 0.05 | 0.04 | 0.05 | 0.029 | 0.07 | 21.9 | 10.8 | 0.26 | 770 | 0.31 | 0.01 | 0.4 | 25.2 | 1020 | 130.5 | 5.7 | <0.001 | 0.05 | 1.28 | 1.8 | 0.7 | 0.5 | 22.9 | <0.01 | 0.02 | 3.7 | 0.006 | 0.28 | 0.74 | 9 | 0.22 | 13.85 | 1180 | 1.1
MMS067 | 2016-08-12 | 9 | 429077 | 6682771 | 1305 | M. Cathro | MR | Soil | 20 | orange | B | on road | MMS067 | 0.001 | 0.64 | 1.1 | 42.9 | <0.2 | <10 | 80 | 0.44 | 0.25 | 1.42 | 3.51 | 69.3 | 13.7 | 14 | 0.72 | 20.5 | 3.52 | 3.34 | 0.07 | 0.04 | 0.05 | 0.037 | 0.09 | 34.2 | 15.7 | 0.41 | 1120 | 0.36 | 0.01 | 0.37 | 37.7 | 1200 | 167 | 6.8 | <0.001 | 0.01 | 1.28 | 2.9 | 0.7 | 0.6 | 21.1 | <0.01 | 0.03 | 10.8 | 0.005 | 0.53 | 0.62 | 11 | 0.09 | 16.2 | 1220 | 1.2
MMS068 | 2016-08-12 | 9 | 429041 | 6682728 | 1320 | M. Cathro | MR | Soil | 20 | orange | B | on road | MMS068 | <0.001 | 0.31 | 1.06 | 27.3 | <0.2 | <10 | 100 | 0.36 | 0.24 | 0.74 | 3.01 | 41.2 | 8.3 | 12 | 0.56 | 15.9 | 2.79 | 3.53 | 0.05 | 0.03 | 0.05 | 0.034 | 0.05 | 22.8 | 13.8 | 0.27 | 821 | 0.47 | 0.01 | 0.66 | 20.3 | 920 | 102.5 | 5.6 | <0.001 | 0.03 | 0.93 | 1.8 | 0.7 | 0.6 | 17 | 0.01 | 0.04 | 4.7 | 0.01 | 0.16 | 0.6 | 13 | 0.09 | 13.85 | 610 | 0.9
MMS069 | 2016-08-12 | 9 | 429019 | 6682684 | 1326 | M. Cathro | MR | Soil | 20 | orange | B | on road | MMS069 | 0.002 | 0.65 | 1.06 | 42.6 | <0.2 | <10 | 160 | 0.47 | 0.22 | 1.32 | 4.99 | 71.4 | 14.9 | 13 | 0.67 | 20.7 | 3.51 | 3.23 | 0.07 | 0.04 | 0.07 | 0.038 | 0.08 | 35.8 | 17.4 | 0.38 | 1500 | 0.33 | 0.01 | 0.23 | 40.4 | 890 | 238 | 5.4 | <0.001 | 0.01 | 1.35 | 2.3 | 0.6 | 0.7 | 22.3 | <0.01 | 0.05 | 13.5 | <0.005 | 0.33 | 0.63 | 10 | 0.06 | 18.95 | 1040 | 1.2
MMS070 | 2016-08-12 | 9 | 428976 | 6682602 | 1340 | M. Cathro | MR | Soil | 20 | orange | B | on road | MMS070 | 0.003 | 0.29 | 1 | 44.5 | <0.2 | <10 | 70 | 0.59 | 0.23 | 0.1 | 1.95 | 70.3 | 13.3 | 12 | 0.47 | 14.6 | 2.89 | 2.2 | 0.07 | 0.02 | 0.05 | 0.063 | 0.03 | 32.5 | 12.8 | 0.18 | 734 | 0.31 | <0.01 | 0.49 | 27 | 600 | 144.5 | 4.5 | <0.001 | 0.01 | 0.95 | 2.9 | 0.6 | 0.7 | 4.5 | 0.01 | 0.03 | 12.6 | <0.005 | 0.13 | 0.76 | 9 | 0.07 | 16 | 483 | 0.7
MMS071 | 2016-08-12 | 9 | 428918 | 6682507 | 1342 | M. Cathro | MR | Soil | 20 | orange | B | on road | MMS071 | 0.003 | 0.5 | 1.02 | 40.3 | <0.2 | <10 | 160 | 0.36 | 0.22 | 3.02 | 2.78 | 61.5 | 13.8 | 13 | 0.57 | 19.7 | 3.27 | 3.03 | 0.06 | 0.04 | 0.04 | 0.054 | 0.07 | 30.9 | 15.7 | 0.83 | 1300 | 0.28 | 0.01 | 0.25 | 33.1 | 730 | 184.5 | 4.9 | <0.001 | 0.01 | 1.29 | 2.1 | 0.6 | 1.2 | 36.3 | <0.01 | 0.03 | 11.3 | <0.005 | 0.16 | 0.57 | 10 | 0.07 | 17 | 627 | 1.2
MMS072 | 2016-08-12 | 9 | 428870 | 6682426 | 1349 | M. Cathro | MR | Soil | 20 | orange | B | on road | MMS072 | 0.001 | 0.46 | 1.53 | 19.1 | <0.2 | <10 | 180 | 0.43 | 0.25 | 0.45 | 2.6 | 42 | 7.6 | 21 | 0.97 | 8.4 | 3.07 | 4.73 | <0.05 | 0.03 | 0.06 | 0.037 | 0.05 | 22.5 | 18 | 0.35 | 674 | 0.34 | 0.01 | 1.03 | 18.1 | 450 | 112.5 | 7.9 | <0.001 | 0.02 | 0.6 | 2.1 | 0.5 | 1 | 10.1 | <0.01 | 0.03 | 5 | 0.016 | 0.12 | 0.61 | 23 | 0.15 | 7.06 | 892 | 0.9
MMS073 | 2016-08-12 | 9 | 428819 | 6682349 | 1351 | M. Cathro | MR | Soil | 20 | orange | B | on road | MMS073 | <0.001 | 0.43 | 1.35 | 40.2 | <0.2 | <10 | 290 | 0.44 | 0.26 | 0.5 | 2.61 | 35 | 6.7 | 20 | 0.8 | 8.1 | 3.61 | 4.35 | <0.05 | 0.03 | 0.04 | 0.056 | 0.05 | 18.6 | 15.4 | 0.3 | 543 | 0.61 | 0.01 | 0.95 | 17.1 | 550 | 185 | 6.7 | <0.001 | 0.03 | 0.89 | 2 | 0.5 | 1.1 | 10.7 | <0.01 | 0.03 | 3.5 | 0.016 | 0.1 | 0.86 | 22 | 0.14 | 6.27 | 802 | 0.8
MMS074 | 2016-08-12 | 9 | 428741 | 6682252 | 1348 | M. Cathro | MR | Soil | 20 | orange | B | on road | MMS074 | <0.001 | 0.29 | 1.28 | 21 | <0.2 | <10 | 330 | 0.43 | 0.25 | 0.89 | 1.95 | 45.5 | 8.3 | 14 | 0.66 | 14.7 | 3.17 | 3.86 | 0.05 | 0.03 | 0.05 | 0.03 | 0.06 | 24.7 | 16.4 | 0.28 | 786 | 0.79 | 0.01 | 0.61 | 21.6 | 680 | 161 | 6.4 | <0.001 | 0.04 | 1.13 | 1.9 | 0.5 | 0.6 | 15.8 | <0.01 | 0.03 | 4.3 | 0.008 | 0.15 | 0.94 | 14 | 0.09 | 10.65 | 528 | 1.1
MMS075 | 2016-08-14 | 9 | 428378 | 6682456 | 1383 | M. Cathro | MR | Soil | 20 | orange | B | 2 m uphill of trench 23 in undisturbed soil | MMS075 | <0.001 | 0.41 | 1.39 | 29 | <0.2 | <10 | 260 | 0.62 | 0.26 | 0.4 | 4.15 | 48.1 | 8.3 | 21 | 0.84 | 9.3 | 3.04 | 4.38 | 0.06 | 0.04 | 0.08 | 0.034 | 0.05 | 27.8 | 15.5 | 0.35 | 986 | 0.42 | 0.01 | 1.15 | 21.1 | 560 | 279 | 9.2 | <0.001 | 0.02 | 1.21 | 3.3 | 0.6 | 1.6 | 9.3 | <0.01 | 0.05 | 5.7 | 0.022 | 0.21 | 0.7 | 25 | 0.16 | 18.5 | 1060 | 1.2
MMS076 | 2016-08-14 | 9 | 428419 | 6682437 | 1378 | M. Cathro | MR | Soil | 20 | orange | B | trench area | MMS076 | <0.001 | 0.42 | 0.68 | 27.1 | <0.2 | <10 | 760 | 0.27 | 0.12 | 13.85 | 4.88 | 31.2 | 6.9 | 8 | 0.39 | 10.8 | 1.87 | 1.93 | <0.05 | 0.03 | 0.07 | 0.021 | 0.05 | 16.1 | 10.6 | 0.8 | 1120 | 0.22 | 0.01 | 0.28 | 18.3 | 670 | 524 | 3.3 | <0.001 | 0.01 | 1.54 | 1.4 | 0.6 | 1.6 | 102.5 | <0.01 | 0.04 | 4.6 | 0.005 | 0.2 | 0.43 | 8 | 0.07 | 10.2 | 1300 | 0.8
MMS077 | 2016-08-14 | 9 | 428382 | 6682383 | 1366 | M. Cathro | MR | Soil | 20 | orange | B | trench area | MMS077 | <0.001 | 0.84 | 1.1 | 45.5 | <0.2 | <10 | 1710 | 0.43 | 0.25 | 3.17 | 5.22 | 38.9 | 9 | 15 | 0.67 | 15.7 | 3.2 | 3.24 | <0.05 | 0.04 | 0.17 | 0.036 | 0.05 | 21.1 | 14.5 | 1.13 | 1740 | 0.68 | 0.01 | 0.58 | 24.1 | 940 | 961 | 6.3 | <0.001 | 0.03 | 2.08 | 2 | 0.7 | 2.2 | 36.7 | <0.01 | 0.04 | 4.1 | 0.014 | 0.19 | 0.73 | 19 | 0.47 | 12.9 | 2140 | 1.1
MMS078 | 2016-08-14 | 9 | 428423 | 6682349 | 1357 | M. Cathro | MR | Soil | 20 | orange |  | Just above trench | MMS078 | <0.001 | 0.32 | 1.37 | 21.2 | <0.2 | <10 | 400 | 0.48 | 0.32 | 0.57 | 3.54 | 42.3 | 7.6 | 19 | 1.21 | 10.6 | 3.41 | 4.5 | 0.05 | 0.03 | 0.13 | 0.049 | 0.04 | 23.2 | 17.3 | 0.32 | 515 | 0.84 | 0.01 | 1.18 | 18.1 | 810 | 621 | 7.6 | <0.001 | 0.03 | 0.87 | 2.5 | 0.5 | 0.8 | 12.8 | 0.01 | 0.04 | 3.6 | 0.023 | 0.19 | 1.19 | 25 | 0.25 | 9.77 | 1160 | 0.7